## 表-08 分部分项工程和单价措施项目清单与计价表
分部分项工程和单价措施项目清单与计价表
工程名称：装饰工程 | [5 empty] | 第1页 共4页
序 号 | 项目编码 | 项目名称 | 项目特征描述 | 计量 单位 | 工程量 | 金 额(元)
[6 empty] | 综合单价 | 合价 | 其中
暂估价
|  | A 气象场集装箱 |  |  | 1
1 | 011608001002 | 铲除油漆面 | 1、清洗污渍 2、清理基层,除锈等级不低于Sa2或St2.5级 3、建筑垃圾堆放指定地点 | m2 | 70
2 | 011405001001 | 金属面油漆 | 1、涂饰调和漆二遍 2、刷防锈漆二遍 | m2 | 70
|  | A 屋面 |  |  | 1
3 | 011610002002 | 金属门窗拆除 | 1、拆除天窗 2、建筑垃圾堆放指定地点 3、详见结构钢架图 | 樘 | 4
4 | 011615001001 | 开孔（打洞） | 1、孔径≤300mm | 个 | 11
5 | 011607001001 | 刚性层拆除 | 1、混凝土楼板凿除,楼板钢筋保留 2、建筑垃圾堆放指定地点 | m2 | 6.58
6 | 010505001001 | 有梁板 | 1、天窗C30浇筑 2、复合木模板 | m3 | 0.99
7 | 010515001001 | 现浇构件钢筋 | 1、φ10钢筋 2、新浇筑区域板钢筋与原楼板钢筋单面焊接,焊接长度不小于10d | t | 0.392
8 | 011607001002 | 刚性层拆除 | 1、屋面整体拆除至结构层，清理结构层表面垃圾和浮灰。 2、建筑垃圾堆放到指定地点 | m2 | 48.58
9 | 010902001001 | 屋面卷材防水 | 1、3.0厚SBS改性沥青防水卷材 2、2.0厚非固化橡胶沥青防水涂料 3、20厚DS M15(1:3水泥砂浆)找平层 4、结构层表面开裂部位,采用非固化橡胶沥青防水涂料沿缝进行涂刷,涂刷宽度为150mm,并贴聚酯布或玻纤布进行加强。 5、水落口及出屋面管道与混凝土接缝四周凿槽25mm*25mm,清理干净后槽内嵌填沥青基密封膏。水落口四周250mm范围涂刷非固化橡胶沥青防水涂料夹聚酯布做加强处理。出屋面管根(可新开),卷材附加层上翻高度为500mm。收口处金属压条固定,并用沥青防水涂料密封。 | m2 | 48.58
10 | 010515001002 | 现浇构件钢筋 | 1、屋面内配双向φ6@150与屋面板预埋φ10钢筋头绑牢 | t | 0.148
11 | 010901001001 | 型材屋面 | 1、50厚挤塑泡沫保温板(以专用胶拼接) 2、50厚C20细石混凝土持钉层 | m2 | 48.58
12 | 010901002001 | 拆除型材屋面 | 1、原金属屋面檐口拆除 2、建筑垃圾堆放至指定地点 | m2 | 29.32
13 | 010901002002 | 型材屋面 | 1、金属氟碳喷涂铝板 2、原建筑恢复 | m2 | 29.32
本页小计
合 计
未来软件编制
表-08
分部分项工程和单价措施项目清单与计价表
工程名称：装饰工程 | [5 empty] | 第2页 共4页
序 号 | 项目编码 | 项目名称 | 项目特征描述 | 计量 单位 | 工程量 | 金 额(元)
[6 empty] | 综合单价 | 合价 | 其中
暂估价
14 | 010603003001 | 钢管柱 | 1、矩形管 2、Q235B 3、100*100*5/100*100*6 4、详见结构钢架图 | t | 0.225
15 | 010604001001 | 钢梁 | 1、矩形管 2、Q235B 3、120*60*4/200*120*6/250*150*6 4、详见结构钢架图 | t | 2.808
16 | 010606013001 | 零星钢构件 | 1、钢板 2、Q235B 3、机械锚栓M16x220 4、MJ-1/MJ-2等 5、详见详图结构钢架图 | t | 0.1
17 | 100705005001 | 钢格栅板 | 1、成品钢格栅 2、钢格栅板自重要求详见图纸要求 3、含花纹钢板踏步 4、详见详图结构钢架图 | m2 | 46.08
18 | 011503001001 | 钢平台防护栏杆 | 1、钢平台防护栏杆 2、参照15J401-B16 | m | 29.72
19 | 011204003001 | 外墙砖修复 | 1、外墙砖脱落位置修复 | m2 | 2
|  | A 门厅 |  |  | 1
20 | 011609001001 | 栏杆、栏板拆除 | 1、拆除栏杆 2、建筑垃圾堆放指定地点 | m | 1.45
21 | 011606002001 | 拆除墙面LOGO墙面玻璃 | 1、拆除墙面LOGO墙面玻璃 2、建筑垃圾堆放指定地点 | m2 | 3.45
22 | 011608001001 | 铲除油漆面 | 1、铲除墙面无机涂料 2、建筑垃圾堆放指定地点 | m2 | 6.9
23 | 010401012001 | 零星砌砖 | 1、零星砖砌筑 | m3 | 0.67
24 | 011201001002 | 墙面一般抹灰 | 1、墙面水泥砂浆粉刷 | m2 | 6.67
25 | 011406001003 | 抹灰面油漆 | 1、刮2mm厚耐水腻子三遍磨平 2、表面艺术质感涂料 | m2 | 13.57
26 | 011507001001 | 入口LOGO墙 | 1、定制哑光拉丝不锈钢镂空LOGO 2、定制亚克力标志牌 3、具体样式参照《材料参考及技术参数》 | m2 | 6.79
|  | A 实验室3 |  |  | 1
27 | 011608002003 | 铲除墙面基层 | 1、铲除墙面无机涂料水泥砂浆砂浆层 2、建筑垃圾堆放指定地点 | m2 | 37.85
28 | 011201001001 | 墙面一般抹灰 | 1、以渗漏、空鼓位置为中心,外扩半径1000mm,拆除原墙面装饰层,在渗漏处使用无机粉末防水砂浆批刮背防2遍 | m2 | 37.85
本页小计
合 计
未来软件编制
表-08
分部分项工程和单价措施项目清单与计价表
工程名称：装饰工程 | [5 empty] | 第3页 共4页
序 号 | 项目编码 | 项目名称 | 项目特征描述 | 计量 单位 | 工程量 | 金 额(元)
[6 empty] | 综合单价 | 合价 | 其中
暂估价
29 | 011608002004 | 铲除涂料面 | 1、铲除打磨墙面/顶面无机涂料 2、建筑垃圾堆放指定地点 | m2 | 109.23
30 | 011406001001 | 墙面抹灰面油漆 | 1、界面剂一道 2、满贴宽涂塑中碱玻纤网格布 3、刮2mm厚耐水腻子三遍磨平 4、封闭底涂料一遍 5、内墙涂料一道 6、罩光水性乳胶涂料一道 | m2 | 100.24
31 | 011406001005 | 顶面抹灰面油漆 | 1、界面剂一道 2、刮2mm厚耐水腻子三遍磨平 3、封闭底涂料一遍 4、涂饰面涂料两道 | m2 | 46.84
|  | A 其他 |  |  | 1
32 | 011608002007 | 铲除涂料面 | 1、铲除打磨墙面/顶面无机涂料 2、建筑垃圾堆放指定地点 | m2 | 512.82
33 | 011406001004 | 墙面抹灰面油漆 | 1、界面剂一道 2、满贴宽涂塑中碱玻纤网格布 3、刮2mm厚耐水腻子三遍磨平 4、封闭底涂料一遍 5、内墙涂料一道 6、罩光水性乳胶涂料一道 | m2 | 491.7
34 | 011406001006 | 顶面抹灰面油漆 | 1、界面剂一道 2、刮2mm厚耐水腻子三遍磨平 3、封闭底涂料一遍 4、涂饰面涂料两道 | m2 | 21.12
35 | 011207001001 | 墙面软木板 | 1、软木板 2、专用胶粘贴 | m2 | 13.58
36 | 011505007001 | 原墙面展板、电视保护性拆除及安装 | 1、原墙面展板、电视保护性拆除及安装 | 项 | 1
37 | 010801002001 | 木质门带套 | 1、1500*2200mm木质门 2、含门锁、铰链、门吸等五金 3、具体样式参照《材料参考及技术参数》 | 樘 | 2
38 | 010801002002 | 木质门带套 | 1、1000*2200mm木质门 2、含门锁、铰链、门吸等五金 3、具体样式参照《材料参考及技术参数》 | 樘 | 2
39 | 010801002003 | 木质门带套 | 1、900*2200mm木质门 2、含门锁、铰链、门吸等五金 3、具体样式参照《材料参考及技术参数》 | 樘 | 1
40 | 011610001001 | 木门窗拆除 | 1、拆除原有木质门 2、含单开门及双开门 3、建筑垃圾堆放指定地点 | 樘 | 5
41 | 011201001003 | 墙面一般抹灰 | 1、门洞侧面水泥砂浆零星粉刷 | m2 | 5.58
本页小计
合 计
未来软件编制
表-08
分部分项工程和单价措施项目清单与计价表
工程名称：装饰工程 | [5 empty] | 第4页 共4页
序 号 | 项目编码 | 项目名称 | 项目特征描述 | 计量 单位 | 工程量 | 金 额(元)
[6 empty] | 综合单价 | 合价 | 其中
暂估价
42 | 010810001001 | 窗帘 | 1、定制窗帘 2、含窗帘杆 3、具体样式参照《材料参考及技术参数》 | m2 | 42
43 | 011104001001 | 地毯楼地面 | 1、5厚600*600块毯 2、专用胶粘贴 3、具体样式参照《材料参考及技术参数》 | m2 | 74.06
44 | 011106001001 | 石材楼梯修复 | 1、楼梯石材拆除后恢复 2、建筑垃圾堆放至指定地点 | m2 | 11.37
45 | 010103002001 | 余方弃置 | 1、建筑垃圾从指定地点运离校园 2、含装运及消纳费 | m3 | 49.33
分部分项合计
46 | 011701001001 | 综合脚手架 | 1、本项目使用的脚手架措施费。 2、总价包干，结算时不予调整 | 项 | 1
单价措施合计
本页小计
合 计
未来软件编制
表-08

## 表-11 总价措施项目清单与计价表
总价措施项目清单与计价表
工程名称：装饰工程 |  |  |  | 标段： |  |  | 第1页 共3页
序号 | 项目编码 | 项 目 名 称 | 计算基础 | 费率(%) | 金额(元) | 调整 费率(%) |  | 调整后 金额(元) | 备注
1 | 011707001001 | 安全文明施工
1.1 | 1.1 | 基本费 | 分部分项清单合价+单价措施清单合价-分部分项除税工程设备费-单价措施除税工程设备费 | 1.7 |  |  |  |  | 不取费时将“费率”置0；
1.2 | 1.2 | 增加费 | 分部分项清单合价+单价措施清单合价-分部分项除税工程设备费-单价措施除税工程设备费 | 0 |  |  |  |  | 1星0.4%/2星0.44%/3星0.48%
1.3 | 1.3 | 扬尘污染防治增加费 | 分部分项清单合价+单价措施清单合价-分部分项除税工程设备费-单价措施除税工程设备费 | 0.22
2 | 011707002001 | 夜间施工 | 分部分项清单合价+单价措施清单合价-分部分项除税工程设备费-单价措施除税工程设备费 | [5 empty] | 0～0.1%
3 | 011707003001 | 非夜间施工照明 | 分部分项清单合价+单价措施清单合价-分部分项除税工程设备费-单价措施除税工程设备费 | [5 empty] | 0.2%
4 | 011707004001 | 二次搬运 | 分部分项清单合价+单价措施清单合价-分部分项除税工程设备费-单价措施除税工程设备费
未来软件编制
表-11
总价措施项目清单与计价表
工程名称：装饰工程 |  |  |  | 标段： |  |  | 第2页 共3页
序号 | 项目编码 | 项 目 名 称 | 计算基础 | 费率(%) | 金额(元) | 调整 费率(%) |  | 调整后 金额(元) | 备注
5 | 011707005001 | 冬雨季施工 | 分部分项清单合价+单价措施清单合价-分部分项除税工程设备费-单价措施除税工程设备费 | [5 empty] | 0.05～0.1%
6 | 011707006001 | 地上、地下设施、建筑物的临时保护设施 | 分部分项清单合价+单价措施清单合价-分部分项除税工程设备费-单价措施除税工程设备费
7 | 011707007001 | 已完成工程及设备保护 | 分部分项清单合价+单价措施清单合价-分部分项除税工程设备费-单价措施除税工程设备费 | [5 empty] | 0～0.1%
8 | 011707008001 | 临时设施 | 分部分项清单合价+单价措施清单合价-分部分项除税工程设备费-单价措施除税工程设备费 | [5 empty] | 0.3～1.3%
9 | 011707009001 | 赶工措施 | 分部分项清单合价+单价措施清单合价-分部分项除税工程设备费-单价措施除税工程设备费 | [5 empty] | 0.5～2.2%
10 | 011707010001 | 工程按质论价 | 分部分项清单合价+单价措施清单合价-分部分项除税工程设备费-单价措施除税工程设备费 | 0 |  |  |  |  | 市优0.8%/省优1.1%/国优专业1.2%/国优1.3%
未来软件编制
表-11
总价措施项目清单与计价表
工程名称：装饰工程 |  |  |  | 标段： |  |  | 第3页 共3页
序号 | 项目编码 | 项 目 名 称 | 计算基础 | 费率(%) | 金额(元) | 调整 费率(%) |  | 调整后 金额(元) | 备注
11 | 011707011001 | 住宅分户验收 | 分部分项清单合价+单价措施清单合价-分部分项除税工程设备费-单价措施除税工程设备费 | [5 empty] | 0.1%
12 | 011707012001 | 建筑工人实名制费用 | 分部分项清单合价+单价措施清单合价-分部分项除税工程设备费-单价措施除税工程设备费 | [5 empty] | 0.03%
13 | 011707015001 | 智慧工地费用 | 分部分项清单合价+单价措施清单合价-分部分项除税工程设备费-单价措施除税工程设备费 | [5 empty] | 0.04～0.08%
合 计
未来软件编制
表-11

## 表-12 其他项目清单与计价汇总表
其他项目清单与计价汇总表
工程名称：装饰工程 |  | 标段： |  | 第1页 共1页
序号 | 项 目 名 称 | 金额(元) | 结算金额(元) |  | 备注
1 | 暂列金额 | 18447.97 |  |  | 明细详见表-12-1
2 | 暂估价 | 0.00
2.1 | 材料(工程设备)暂估价 | — |  |  | 明细详见表-12-2
2.2 | 专业工程暂估价 | 0.00 |  |  | 明细详见表-12-3
3 | 计日工 |  |  |  | 明细详见表-12-4
4 | 总承包服务费 |  |  |  | 明细详见表-12-5
合 计 |  |  |  |  | —
未来软件编制
表-12

## 表-12-1暂列金额明细表
暂列金额明细表
工程名称：装饰工程 |  | 标段： |  | 第1页 共1页
序号 | 项 目 名 称 | 计量单位 | 暂定金额(元) |  | 备注
1 | 暂列金额 |  | 18447.97
合 计 |  |  | 18447.97 |  | —
未来软件编制
表-12-1

## 表-12-2 材料(工程设备)暂估单价及调整表
材料(工程设备)暂估单价及调整表
工程名称：装饰工程 | [5 empty] | 标段： |  |  |  | 第1页 共1页
序号 | 材料编码 | 材料(工程设备)名称、规格、型号 | 计量 单位 | 数量 |  |  | 暂估(元) |  | 确认(元) |  |  | 差额±(元) |  | 备注
|  |  |  | 投标 | 确认 |  | 单价 | 合价 | 单价 |  | 合价 | 单价 | 合价
合 计
未来软件编制
表-12-2

## 表-12-3 专业工程暂估价及结算价表
专业工程暂估价及结算价表
工程名称：装饰工程 |  |  | 标段： |  | 第1页 共1页
序号 | 工程名称 | 工程内容 | 暂估金额(元) | 结算金额(元) |  | 差额±(元) | 备注
合 计 |  |  | 0.00 |  |  |  | —
未来软件编制
表-12-3

## 表-12-4 计日工表
计 日 工 表
工程名称：装饰工程 |  |  |  | 标段： |  | 第1页 共1页
编号 | 项目名称 | 单位 | 暂定数量 | 实际数量 | 综合单价 (元) | 合价(元)
[6 empty] | 暂定 | 实际
一 | 人工
人工小计
二 | 材料
材料小计
三 | 施工机械
施工机械小计
四、企业管理费和利润
总 计
未来软件编制
表-12-4

## 表-12-5 总承包服务费计价表
总承包服务费计价表
工程名称：装饰工程 |  |  |  | 标段： |  | 第1页 共1页
序号 | 项 目 名 称 | 项目价值(元) | 服务内容 |  | 计算基础 | 费率(%) | 金额(元)
| 合 计 | — | — |  |  | —
未来软件编制
表-12-5

## 表-13 规费、税金项目计价表
规费、税金项目计价表
工程名称：装饰工程 |  |  | 标段： |  |  | 第1页 共1页
序号 | 项 目 名 称 | 计算基础 |  | 计算基数(元) | 计算费率(%) |  | 金额(元)
1 | 规费 | 分部分项工程费+措施项目费+其他项目费-除税工程设备费 |  |  | 100
1.1 | 社会保险费 |  |  |  | 2.4
1.2 | 住房公积金 |  |  |  | 0.42
1.3 | 环境保护税 |  |  |  | 0.1
2 | 税金 | 分部分项工程费+措施项目费+其他项目费+规费-(甲供材料费+甲供设备费)/1.01 |  |  | 9
合 计
未来软件编制
表-13

## 表-20 发包人提供材料和工程设备一览表
发包人提供材料和工程设备一览表
工程名称：装饰工程 |  |  |  |  | 标段： |  |  | 第1页 共1页
序号 | 材料编码 | 材料(工程设备)名称、规格、型号 | 单位 | 数量 |  | 单价(元) | 合价(元) |  | 交货 方式 | 送达 地点 | 备注
合 计
未来软件编制
表-20

## 表-21 承包人提供主要材料和工程设备一览表(造价信息调整法)
承包人提供主要材料和工程设备一览表
(适用于造价信息差额调整法)
工程名称：装饰工程 | [5 empty] | 标段： |  |  | 第1页 共1页
序号 | 材料编码 | 名称、规格、型号 | 单位 | 数量 | 风险系数 (%) |  | 基准单价(元) | 投标单价(元) |  | 发承包人确认单价(元) | 备注
未来软件编制
表-21