## 表-08 分部分项工程和单价措施项目清单与计价表
分部分项工程和单价措施项目清单与计价表
工程名称：安装工程 | [5 empty] | 第1页 共2页
序 号 | 项目编码 | 项目名称 | 项目特征描述 | 计量 单位 | 工程量 | 金 额(元)
[6 empty] | 综合单价 | 合价 | 其中
暂估价
|  | 实验室1、2（拆除工程） |  |  | 1
1 | 030412001004 | 拆除长方形吸顶灯 | 拆除长方形吸顶灯 | 套 | 8
2 | 031001006002 | 原有室内雨水横支管拆除,封堵。 | 原有室内雨水横支管拆除,封堵。 | m | 5
|  | 实验室3（拆除工程） |  |  | 1
3 | 030412001005 | 拆除长方形吸顶灯 | 拆除长方形吸顶灯 | 套 | 8
|  | 入口门厅过厅（拆除工程） |  |  | 1
4 | 030412001007 | 拆除3层门厅入口顶部吸顶灯 | 拆除3层门厅入口顶部吸顶灯 | 套 | 6
5 | 030412001008 | 拆除过厅圆形吸顶灯 | 拆除过厅圆形吸顶灯 | 套 | 5
|  | 实验室1、2（水电安装） |  |  | 1
6 | 030412005004 | 吊线平板灯 | 1.名称:吊线平板灯 2.型号:40WLED平板灯 3.规格:色温5700K、光通量3501lm、功率因素0.95、显色指数80、参考尺寸198*1198*58 4.注：所有灯具需自带杆吊、导轨、连接件等。 5.满足设计及规范要求 | 套 | 8
7 | 031001006005 | 塑料管 | 1.承压型UPVC100 2.含硬聚氯乙烯排水管及管件 3.原屋面雨水排水管由室内接至立管改为由室外接至立管，管径100 4.满足设计及规范要求 | m | 5
|  | 实验室3（水电安装） |  |  | 1
8 | 030412005002 | 吊线平板灯 | 1.名称:吊线平板灯 2.型号:40WLED平板灯 3.规格:色温5700K、光通量3501lm、功率因素0.95、显色指数80、参考尺寸198*1198*58 4.注：所有灯具需自带杆吊、导轨、连接件等。 5.满足设计及规范要求 | 套 | 8
|  | 入口门厅过厅（水电安装） |  |  | 1
9 | 030412004001 | 9W LED吸顶筒灯 | 1.名称:9W LED吸顶筒灯 2.型号:9W LED吸顶筒灯 3.规格:色温5700K、光通量810lm、功率因素0.95、显色指数80、光束角60° 4.注：所有灯具需自带杆吊、导轨、连接件等。 5.满足设计及规范要求 | 套 | 6
本页小计
合 计
未来软件编制
表-08
分部分项工程和单价措施项目清单与计价表
工程名称：安装工程 | [5 empty] | 第2页 共2页
序 号 | 项目编码 | 项目名称 | 项目特征描述 | 计量 单位 | 工程量 | 金 额(元)
[6 empty] | 综合单价 | 合价 | 其中
暂估价
10 | 030412005005 | 32w平板吸顶灯 | 1.名称:32w平板吸顶灯 2.型号:32WLED平板灯 3.规格:色温5700K、光通量2480lm、功率因素0.95、显色指数80、参考尺寸198*1198*58 4.注：所有灯具需自带杆吊、导轨、连接件等。 5.满足设计及规范要求 | 套 | 5
11 | 030411001001 | 射灯轨道 | 1.名称:射灯轨道 2.3层门厅LOGO墙和2层展墙位置 3.共4组（长度分别是3m、1.8m、2.2m、3m，合计10m） 4.满足设计及规范要求 | m | 10
12 | 030412004002 | 12W导轨射灯 | 1.名称:12W导轨射灯 2.型号:12W导轨射灯 3.规格:色温5700K、光通量820lm、功率因素0.95、显色指数80、光束角38° 4.注：所有灯具需自带杆吊、导轨、连接件等。 5.满足设计及规范要求 | 套 | 14
|  | 其它 |  |  | 1
13 | 030411001002 | 配管 | 1.名称:配管 2.材质:PC20 3.配置形式:明配 4.满足设计及规范要求 | m | 50
14 | 030411004001 | 管内穿铜芯线 | 1.名称:管内穿铜芯线 2.型号:ZRBV-2.5mm2 3.满足设计及规范要求 | m | 150
15 | 030404034001 | 照明单联单控开关 | 1.名称:照明单联单控开关 2.满足设计及规范要求 | 个 | 1
16 | 030411006001 | 开关盒 | 1.名称:开关盒 2.满足设计及规范要求 | 个 | 1
17 | 030414002001 | 送配电装置系统 | 1kV以下交流供电系统调试(综合) | 系统 | 1
分部分项合计
18 | 031301017001 | 脚手架搭拆 | 脚手架搭拆 | 项 | 1
单价措施合计
本页小计
合 计
未来软件编制
表-08

## 表-11 总价措施项目清单与计价表
总价措施项目清单与计价表
工程名称：安装工程 |  |  |  | 标段： |  |  | 第1页 共3页
序号 | 项目编码 | 项 目 名 称 | 计算基础 | 费率(%) | 金额(元) | 调整 费率(%) |  | 调整后 金额(元) | 备注
1 | 031302001001 | 安全文明施工
1.1 | 1.1 | 基本费 | 分部分项清单合价+单价措施清单合价-分部分项除税工程设备费-单价措施除税工程设备费 | 1.5 |  |  |  |  | 不取费时将“费率”置0；
1.2 | 1.2 | 增加费 | 分部分项清单合价+单价措施清单合价-分部分项除税工程设备费-单价措施除税工程设备费 | 0 |  |  |  |  | 1星0.3%/2星0.33%/3星0.36%
1.3 | 1.3 | 扬尘污染防治增加费 | 分部分项清单合价+单价措施清单合价-分部分项除税工程设备费-单价措施除税工程设备费 | 0.21
2 | 031302002001 | 夜间施工 | 分部分项清单合价+单价措施清单合价-分部分项除税工程设备费-单价措施除税工程设备费 | [5 empty] | 0～0.1%
3 | 031302003001 | 非夜间施工照明 | 分部分项清单合价+单价措施清单合价-分部分项除税工程设备费-单价措施除税工程设备费 | [5 empty] | 0.30%
4 | 031302004001 | 二次搬运 | 分部分项清单合价+单价措施清单合价-分部分项除税工程设备费-单价措施除税工程设备费
未来软件编制
表-11
总价措施项目清单与计价表
工程名称：安装工程 |  |  |  | 标段： |  |  | 第2页 共3页
序号 | 项目编码 | 项 目 名 称 | 计算基础 | 费率(%) | 金额(元) | 调整 费率(%) |  | 调整后 金额(元) | 备注
5 | 031302005001 | 冬雨季施工 | 分部分项清单合价+单价措施清单合价-分部分项除税工程设备费-单价措施除税工程设备费 | [5 empty] | 0.05～0.1%
6 | 031302006001 | 已完成工程及设备保护 | 分部分项清单合价+单价措施清单合价-分部分项除税工程设备费-单价措施除税工程设备费 | [5 empty] | 0～0.05%
7 | 031302008001 | 临时设施 | 分部分项清单合价+单价措施清单合价-分部分项除税工程设备费-单价措施除税工程设备费 | [5 empty] | 0.6～1.6%
8 | 031302009001 | 赶工措施 | 分部分项清单合价+单价措施清单合价-分部分项除税工程设备费-单价措施除税工程设备费 | [5 empty] | 0.5～2.1%
9 | 031302010001 | 工程按质论价 | 分部分项清单合价+单价措施清单合价-分部分项除税工程设备费-单价措施除税工程设备费 | 0 |  |  |  |  | 市优0.8%/省优1.1%/国优专业1.2%/国优1.3%
10 | 031302011001 | 住宅分户验收 | 分部分项清单合价+单价措施清单合价-分部分项除税工程设备费-单价措施除税工程设备费 | [5 empty] | 0.10%
未来软件编制
表-11
总价措施项目清单与计价表
工程名称：安装工程 |  |  |  | 标段： |  |  | 第3页 共3页
序号 | 项目编码 | 项 目 名 称 | 计算基础 | 费率(%) | 金额(元) | 调整 费率(%) |  | 调整后 金额(元) | 备注
11 | 031302012001 | 建筑工人实名制费用 | 分部分项清单合价+单价措施清单合价-分部分项除税工程设备费-单价措施除税工程设备费 | [5 empty] | 0.03%
12 | 031302015001 | 智慧工地费用 | 分部分项清单合价+单价措施清单合价-分部分项除税工程设备费-单价措施除税工程设备费 | [5 empty] | 0.04～0.08%
合 计
未来软件编制
表-11

## 表-12 其他项目清单与计价汇总表
其他项目清单与计价汇总表
工程名称：安装工程 |  | 标段： |  | 第1页 共1页
序号 | 项 目 名 称 | 金额(元) | 结算金额(元) |  | 备注
1 | 暂列金额 | 914.05 |  |  | 明细详见表-12-1
2 | 暂估价 | 0.00
2.1 | 材料(工程设备)暂估价 | — |  |  | 明细详见表-12-2
2.2 | 专业工程暂估价 | 0.00 |  |  | 明细详见表-12-3
3 | 计日工 |  |  |  | 明细详见表-12-4
4 | 总承包服务费 |  |  |  | 明细详见表-12-5
合 计 |  |  |  |  | —
未来软件编制
表-12

## 表-12-1暂列金额明细表
暂列金额明细表
工程名称：安装工程 |  | 标段： |  | 第1页 共1页
序号 | 项 目 名 称 | 计量单位 | 暂定金额(元) |  | 备注
1 | 暂列金额 |  | 914.05
合 计 |  |  | 914.05 |  | —
未来软件编制
表-12-1

## 表-12-2 材料(工程设备)暂估单价及调整表
材料(工程设备)暂估单价及调整表
工程名称：安装工程 | [5 empty] | 标段： |  |  |  | 第1页 共1页
序号 | 材料编码 | 材料(工程设备)名称、规格、型号 | 计量 单位 | 数量 |  |  | 暂估(元) |  | 确认(元) |  |  | 差额±(元) |  | 备注
|  |  |  | 投标 | 确认 |  | 单价 | 合价 | 单价 |  | 合价 | 单价 | 合价
合 计
未来软件编制
表-12-2

## 表-12-3 专业工程暂估价及结算价表
专业工程暂估价及结算价表
工程名称：安装工程 |  |  | 标段： |  | 第1页 共1页
序号 | 工程名称 | 工程内容 | 暂估金额(元) | 结算金额(元) |  | 差额±(元) | 备注
合 计 |  |  | 0.00 |  |  |  | —
未来软件编制
表-12-3

## 表-12-4 计日工表
计 日 工 表
工程名称：安装工程 |  |  |  | 标段： |  | 第1页 共1页
编号 | 项目名称 | 单位 | 暂定数量 | 实际数量 | 综合单价 (元) | 合价(元)
[6 empty] | 暂定 | 实际
一 | 人工
人工小计
二 | 材料
材料小计
三 | 施工机械
施工机械小计
四、企业管理费和利润
总 计
未来软件编制
表-12-4

## 表-12-5 总承包服务费计价表
总承包服务费计价表
工程名称：安装工程 |  |  |  | 标段： |  | 第1页 共1页
序号 | 项 目 名 称 | 项目价值(元) | 服务内容 |  | 计算基础 | 费率(%) | 金额(元)
| 合 计 | — | — |  |  | —
未来软件编制
表-12-5

## 表-13 规费、税金项目计价表
规费、税金项目计价表
工程名称：安装工程 |  |  | 标段： |  |  | 第1页 共1页
序号 | 项 目 名 称 | 计算基础 |  | 计算基数(元) | 计算费率(%) |  | 金额(元)
1 | 规费 | 分部分项工程费+措施项目费+其他项目费-除税工程设备费 |  |  | 100
1.1 | 社会保险费 |  |  |  | 2.4
1.2 | 住房公积金 |  |  |  | 0.42
1.3 | 环境保护税 |  |  |  | 0.1
2 | 税金 | 分部分项工程费+措施项目费+其他项目费+规费-(甲供材料费+甲供设备费)/1.01 |  |  | 9
合 计
未来软件编制
表-13

## 表-20 发包人提供材料和工程设备一览表
发包人提供材料和工程设备一览表
工程名称：安装工程 |  |  |  |  | 标段： |  |  | 第1页 共1页
序号 | 材料编码 | 材料(工程设备)名称、规格、型号 | 单位 | 数量 |  | 单价(元) | 合价(元) |  | 交货 方式 | 送达 地点 | 备注
合 计
未来软件编制
表-20

## 表-21 承包人提供主要材料和工程设备一览表(造价信息调整法)
承包人提供主要材料和工程设备一览表
(适用于造价信息差额调整法)
工程名称：安装工程 | [5 empty] | 标段： |  |  | 第1页 共1页
序号 | 材料编码 | 名称、规格、型号 | 单位 | 数量 | 风险系数 (%) |  | 基准单价(元) | 投标单价(元) |  | 发承包人确认单价(元) | 备注
未来软件编制
表-21