## 1.1扉-1 招标工程量清单扉页
| 南京大学仙林校区道路提升（主出入口等局部区域沥青道路出新） |  |  | 工程
招标工程量清单
招 标 人： |  |  | 造价咨询人：
|  | （单位盖章） |  | （单位资质专用章）
法定代表人 或其授权人： |  |  | 法定代表人 或其授权人：
|  | （签字或盖章） |  | （签字或盖章）
编 制 人： |  |  | 复 核 人：
|  | （造价人员签字盖专用章） |  | （造价工程师签字盖专用章）
编制时间： |  | 2024年04月28日 | 复核时间： | 2024年04月28日
扉-1

## 3.1表-08 分部分项工程和单价措施项目清单与计价表
分部分项工程和单价措施项目清单与计价表
工程名称：南京大学仙林校区道路提升（主出入口等局部区域沥青道路出新） | [5 empty] | 第1页 共1页
序 号 | 项目编码 | 项目名称 | 项目特征描述 | 计量 单位 | 工程量 | 金 额(元)
[6 empty] | 综合单价 | 合价 | 其中
暂估价
1 | 041001001001 | 拆除路面 | 1、拆除原有沥青路面，铣刨机铣刨6cm | m2 | 1800
2 | 040203006001 | 沥青混凝土 | 1.沥青品种:AC-13(SBS改性沥青+粗集料玄武岩)细粒式沥青砼 2.厚度:6cm 3.包含与原有道路搭接，搭接部位按设计要求铺设土工格栅 4.路面坡度不变 | m2 | 1800
3 | 040203003001 | 透层、粘层 | 透油层,AL(M-1或AL-2型,喷酒量0.5-1.6L/平方米) | m2 | 1800
4 | 041001005001 | 拆除侧、平（缘）石 | 1.材质:拆除花岗岩侧石 | m | 60
5 | 041001005002 | 拆除侧、平（缘）石 | 1.材质:拆除花岗岩平石 | m | 60
6 | 040204004001 | 安砌侧（平、缘）石 | 1.材料品种、规格:花岗岩平牙（利旧） 2.基础、垫层:30厚1:3干硬性水泥砂浆结合层、150厚C25混凝土垫层 | m | 50
7 | 040204004004 | 安砌侧（平、缘）石 | 1.材料品种、规格:花岗岩平牙（具体颜色、尺寸同周边现状路牙） 2.基础、垫层:30厚1:3干硬性水泥砂浆结合层、150厚C25混凝土垫层 | m | 10
8 | 040204004003 | 安砌侧（平、缘）石 | 1.材料品种、规格:花岗岩立牙（利旧） 2.基础、垫层：:30厚1:3干硬性水泥砂浆结合层、150厚C25混凝土垫层 | m | 50
9 | 040204004005 | 安砌侧（平、缘）石 | 1.材料品种、规格:275x495x125厚花岗岩立牙（同周边现状路牙） 2.基础、垫层:30厚1:3干硬性水泥砂浆结合层、150厚C25混凝土垫层 | m | 10
10 | 040504009003 | 雨水口 | 新建雨水口 700x400x50厚钢纤维仿石混凝土篦子 | 座 | 4
11 | 040504009001 | 雨水口 | 破损雨水口修复 更换600x300x50厚钢纤维仿石混凝土篦子 | 座 | 2
12 | 040504009002 | 雨水口 | 破损雨水口修复 更换700x400x50厚钢纤维仿石混凝土篦子 | 座 | 2
13 | 010103002001 | 余方弃置 | 1、建筑垃圾清运 2、运距投标人自行考虑，结算时不调整 | m3 | 118
分部分项合计
14 | 041106001001 | 大型机械设备进出场及安拆 | 1.投标人自行考虑，结算时不调整 | 项 | 1
单价措施合计
本页小计
合 计

## 3.2表-11 总价措施项目清单与计价表
总价措施项目清单与计价表
工程名称：南京大学仙林校区道路提升（主出入口等局部区域沥青道路出新） |  |  |  | 标段： |  |  | 第1页 共3页
序号 | 项目编码 | 项 目 名 称 | 计算基础 | 费率(%) | 金额(元) | 调整 费率(%) |  | 调整后 金额(元) | 备注
1 | 011707001001 | 安全文明施工
1.1 | 1.1 | 基本费 | 分部分项清单合价+单价措施清单合价-分部分项除税工程设备费-单价措施除税工程设备费 | 3.1 |  |  |  |  | 不取费时将“费率”置0；
1.2 | 1.2 | 增加费 | 分部分项清单合价+单价措施清单合价-分部分项除税工程设备费-单价措施除税工程设备费 | 0 |  |  |  |  | 1星0.7%/2星0.77%/3星0.84%
1.3 | 1.3 | 扬尘污染防治增加费 | 分部分项清单合价+单价措施清单合价-分部分项除税工程设备费-单价措施除税工程设备费 | 0.31
2 | 011707002001 | 夜间施工 | 分部分项清单合价+单价措施清单合价-分部分项除税工程设备费-单价措施除税工程设备费 | [5 empty] | 0～0.1%
3 | 011707003001 | 非夜间施工照明 | 分部分项清单合价+单价措施清单合价-分部分项除税工程设备费-单价措施除税工程设备费 | [5 empty] | 0.2%
4 | 011707005001 | 冬雨季施工 | 分部分项清单合价+单价措施清单合价-分部分项除税工程设备费-单价措施除税工程设备费 | [5 empty] | 0.05～0.2%
5 | 011707006001 | 地上、地下设施、建筑物的临时保护设施 | 分部分项清单合价+单价措施清单合价-分部分项除税工程设备费-单价措施除税工程设备费
总价措施项目清单与计价表
工程名称：南京大学仙林校区道路提升（主出入口等局部区域沥青道路出新） |  |  |  | 标段： |  |  | 第2页 共3页
序号 | 项目编码 | 项 目 名 称 | 计算基础 | 费率(%) | 金额(元) | 调整 费率(%) |  | 调整后 金额(元) | 备注
6 | 011707007001 | 已完成工程及设备保护 | 分部分项清单合价+单价措施清单合价-分部分项除税工程设备费-单价措施除税工程设备费 | [5 empty] | 0～0.05%
7 | 011707008001 | 临时设施 | 分部分项清单合价+单价措施清单合价-分部分项除税工程设备费-单价措施除税工程设备费 | [5 empty] | 1～2.3%
8 | 011707009001 | 赶工措施 | 分部分项清单合价+单价措施清单合价-分部分项除税工程设备费-单价措施除税工程设备费 | [5 empty] | 0.5～2.1%
9 | 011707010001 | 工程按质论价 | 分部分项清单合价+单价措施清单合价-分部分项除税工程设备费-单价措施除税工程设备费 | 0 |  |  |  |  | 市优结构0.7%/市优0.9%/省优1.3%/国优专业1.4%/国优1.6%
10 | 011707011001 | 住宅分户验收 | 分部分项清单合价+单价措施清单合价-分部分项除税工程设备费-单价措施除税工程设备费 | [5 empty] | 0.4%
11 | 011707012001 | 建筑工人实名制费用 | 分部分项清单合价+单价措施清单合价-分部分项除税工程设备费-单价措施除税工程设备费 | [5 empty] | 0.05%
总价措施项目清单与计价表
工程名称：南京大学仙林校区道路提升（主出入口等局部区域沥青道路出新） |  |  |  | 标段： |  |  | 第3页 共3页
序号 | 项目编码 | 项 目 名 称 | 计算基础 | 费率(%) | 金额(元) | 调整 费率(%) |  | 调整后 金额(元) | 备注
12 | 011707015001 | 智慧工地费用 | 分部分项清单合价+单价措施清单合价-分部分项除税工程设备费-单价措施除税工程设备费 | [5 empty] | 0.08～0.15%
合 计

## 3.3表-12 其他项目清单与计价汇总表
其他项目清单与计价汇总表
工程名称：南京大学仙林校区道路提升（主出入口等局部区域沥青道路出新） |  | 标段： |  | 第1页 共1页
序号 | 项 目 名 称 | 金额(元) | 结算金额(元) |  | 备注
1 | 暂列金额 | 20021.71 |  |  | 明细详见表-12-1
2 | 暂估价 | 0.00
2.1 | 材料(工程设备)暂估价 | — |  |  | 明细详见表-12-2
2.2 | 专业工程暂估价 | 0.00 |  |  | 明细详见表-12-3
3 | 计日工 |  |  |  | 明细详见表-12-4
4 | 总承包服务费 |  |  |  | 明细详见表-12-5
合 计 |  |  |  |  | —

## 3.4表-12-1暂列金额明细表
暂列金额明细表
工程名称：南京大学仙林校区道路提升（主出入口等局部区域沥青道路出新） |  | 标段： |  | 第1页 共1页
序号 | 项 目 名 称 | 计量单位 | 暂定金额(元) |  | 备注
1 | 暂列金额 |  | 20021.71
合 计 |  |  | 20021.71 |  | —

## 3.5表-13 规费、税金项目计价表
规费、税金项目计价表
工程名称：南京大学仙林校区道路提升（主出入口等局部区域沥青道路出新） |  |  | 标段： |  |  | 第1页 共1页
序号 | 项 目 名 称 | 计算基础 |  | 计算基数(元) | 计算费率(%) |  | 金额(元)
1 | 规费 | 分部分项工程费+措施项目费+其他项目费-除税工程设备费 |  |  | 100
1.1 | 社会保险费 |  |  |  | 3.2
1.2 | 住房公积金 |  |  |  | 0.53
1.3 | 环境保护税 |  |  |  | 0.1
2 | 税金 | 分部分项工程费+措施项目费+其他项目费+规费-(甲供材料费+甲供设备费)/1.01 |  |  | 9
合 计