## 1.1扉-1 招标工程量清单扉页
| 南大浦口校区16-21#楼配电箱改造 |  |  | 工程
招标工程量清单
招 标 人： |  | 南京大学 | 造价咨询人： | 江苏尚田工程项目管理有限公司
|  | （单位盖章） |  | （单位资质专用章）
法定代表人 或其授权人： |  | 谈哲敏 | 法定代表人 或其授权人： | 刘芬
|  | （签字或盖章） |  | （签字或盖章）
编 制 人： |  | 刘佳勇 | 复 核 人： | 刘芬
|  | （造价人员签字盖专用章） |  | （造价工程师签字盖专用章）
编制时间： |  | 2024年07月11日 | 复核时间： | 2024年08月05日
扉-1

## 3.1表-08 分部分项工程和单价措施项目清单与计价表
分部分项工程和单价措施项目清单与计价表
工程名称：南大浦口校区16-21#楼配电箱改造 | [5 empty] | 第1页 共2页
序 号 | 项目编码 | 项目名称 | 项目特征描述 | 计量 单位 | 工程量 | 金 额(元)
[6 empty] | 综合单价 | 合价 | 其中
暂估价
1 | 030404017001 | 配电箱 | 1.名称:拆除原配电柜（运至甲方指定地点） | 台 | 6
2 | 030404017002 | 配电箱 | 1.名称:配电箱16ZAP1（含远传电表） 2.型号:非标柜 3.规格:1000x2000x700 4.基础形式、材质、规格:基础10#槽钢 5.安装方式:落地安装，底部抬高0.1m 6.接线方式:下进上出 7.其他:按设计要求 | 台 | 1
3 | 030404017003 | 配电箱 | 1.名称:配电箱17ZAP1（含远传电表） 2.型号:非标柜 3.规格:1000x2000x700 4.基础形式、材质、规格:基础10#槽钢 5.安装方式:落地安装，底部抬高0.1m 6.接线方式:下进上出 7.其他:按设计要求 | 台 | 1
4 | 030404017004 | 配电箱 | 1.名称:配电箱18ZAP1（含远传电表） 2.型号:非标柜 3.规格:1000x2000x700 4.基础形式、材质、规格:基础10#槽钢 5.安装方式:落地安装，底部抬高0.1m 6.接线方式:下进上出 7.其他:按设计要求 | 台 | 1
5 | 030404017005 | 配电箱 | 1.名称:配电箱19ZAP1（含远传电表） 2.型号:非标柜 3.规格:1000x2000x700 4.基础形式、材质、规格:基础10#槽钢 5.安装方式:落地安装，底部抬高0.1m 6.接线方式:下进上出 7.其他:按设计要求 | 台 | 1
6 | 030404017006 | 配电箱 | 1.名称:配电箱20ZAP1（含远传电表） 2.型号:非标柜 3.规格:1000x2000x700 4.基础形式、材质、规格:基础10#槽钢 5.安装方式:落地安装，底部抬高0.1m 6.接线方式:下进上出 7.其他:按设计要求 | 台 | 1
本页小计
合 计
未来软件编制
表-08
分部分项工程和单价措施项目清单与计价表
工程名称：南大浦口校区16-21#楼配电箱改造 | [5 empty] | 第2页 共2页
序 号 | 项目编码 | 项目名称 | 项目特征描述 | 计量 单位 | 工程量 | 金 额(元)
[6 empty] | 综合单价 | 合价 | 其中
暂估价
7 | 030404017007 | 配电箱 | 1.名称:配电箱21ZAP1（含远传电表） 2.型号:非标柜 3.规格:1000x2000x700 4.基础形式、材质、规格:基础10#槽钢 5.安装方式:落地安装，底部抬高0.1m 6.接线方式:下进上出 7.其他:按设计要求 | 台 | 1
8 | 030411003001 | 桥架 | 1.名称:电缆桥架 2.型号:槽式 3.规格:400*200 4.材质:钢 5.其他:含桥架支架制安 | m | 45
9 | 030408008001 | 防火堵洞 | 1.名称:盘柜防火堵洞 2.材质:满足规范要求 | 处 | 6
10 | 030408008002 | 防火堵洞 | 1.名称:电缆通道封堵 2.材质:满足规范要求 | 处 | 6
11 | 030414002001 | 送配电装置系统 | 1.名称:送配电系统调试 2.电压等级（kV）:1kV 以下交流 | 系统 | 6
分部分项合计
12 | 031301017001 | 脚手架搭拆 | 1.:脚手架搭拆自行考虑 | 项 | 1
单价措施合计
本页小计
合 计
未来软件编制
表-08

## 3.2表-11 总价措施项目清单与计价表
总价措施项目清单与计价表
工程名称：南大浦口校区16-21#楼配电箱改造 |  |  |  | 标段： |  |  | 第1页 共3页
序号 | 项目编码 | 项 目 名 称 | 计算基础 | 费率(%) | 金额(元) | 调整 费率(%) |  | 调整后 金额(元) | 备注
1 | 031302001001 | 安全文明施工
1.1 | 1.1 | 基本费 | 分部分项清单合价+单价措施清单合价-分部分项除税工程设备费-单价措施除税工程设备费 | 1.5 |  |  |  |  | 不取费时将“费率”置0；
1.2 | 1.2 | 增加费 | 分部分项清单合价+单价措施清单合价-分部分项除税工程设备费-单价措施除税工程设备费 | 0 |  |  |  |  | 1星0.3%/2星0.33%/3星0.36%
1.3 | 1.3 | 扬尘污染防治增加费 | 分部分项清单合价+单价措施清单合价-分部分项除税工程设备费-单价措施除税工程设备费 | 0.21
2 | 031302002001 | 夜间施工 | 分部分项清单合价+单价措施清单合价-分部分项除税工程设备费-单价措施除税工程设备费 | [5 empty] | 0～0.1%
3 | 031302003001 | 非夜间施工照明 | 分部分项清单合价+单价措施清单合价-分部分项除税工程设备费-单价措施除税工程设备费 | [5 empty] | 0.30%
4 | 031302005001 | 冬雨季施工 | 分部分项清单合价+单价措施清单合价-分部分项除税工程设备费-单价措施除税工程设备费 | [5 empty] | 0.05～0.1%
未来软件编制
表-11
总价措施项目清单与计价表
工程名称：南大浦口校区16-21#楼配电箱改造 |  |  |  | 标段： |  |  | 第2页 共3页
序号 | 项目编码 | 项 目 名 称 | 计算基础 | 费率(%) | 金额(元) | 调整 费率(%) |  | 调整后 金额(元) | 备注
5 | 031302006001 | 已完成工程及设备保护 | 分部分项清单合价+单价措施清单合价-分部分项除税工程设备费-单价措施除税工程设备费 | [5 empty] | 0～0.05%
6 | 031302008001 | 临时设施 | 分部分项清单合价+单价措施清单合价-分部分项除税工程设备费-单价措施除税工程设备费 | [5 empty] | 0.6～1.6%
7 | 031302009001 | 赶工措施 | 分部分项清单合价+单价措施清单合价-分部分项除税工程设备费-单价措施除税工程设备费 | [5 empty] | 0.5～2.1%
8 | 031302010001 | 工程按质论价 | 分部分项清单合价+单价措施清单合价-分部分项除税工程设备费-单价措施除税工程设备费 | 0 |  |  |  |  | 市优0.8%/省优1.1%/国优专业1.2%/国优1.3%
9 | 031302011001 | 住宅分户验收 | 分部分项清单合价+单价措施清单合价-分部分项除税工程设备费-单价措施除税工程设备费 | [5 empty] | 0.10%
10 | 031302012001 | 建筑工人实名制费用 | 分部分项清单合价+单价措施清单合价-分部分项除税工程设备费-单价措施除税工程设备费 | [5 empty] | 0.03%
未来软件编制
表-11
总价措施项目清单与计价表
工程名称：南大浦口校区16-21#楼配电箱改造 |  |  |  | 标段： |  |  | 第3页 共3页
序号 | 项目编码 | 项 目 名 称 | 计算基础 | 费率(%) | 金额(元) | 调整 费率(%) |  | 调整后 金额(元) | 备注
11 | 031302015001 | 智慧工地费用 | 分部分项清单合价+单价措施清单合价-分部分项除税工程设备费-单价措施除税工程设备费 | [5 empty] | 0.04～0.08%
合 计
未来软件编制
表-11

## 3.3表-12 其他项目清单与计价汇总表
其他项目清单与计价汇总表
工程名称：南大浦口校区16-21#楼配电箱改造 |  | 标段： |  | 第1页 共1页
序号 | 项 目 名 称 | 金额(元) | 结算金额(元) |  | 备注
1 | 暂列金额 | 20250.02 |  |  | 明细详见表-12-1
2 | 暂估价 | 0.00
2.1 | 材料(工程设备)暂估价 | — |  |  | 明细详见表-12-2
2.2 | 专业工程暂估价 | 0.00 |  |  | 明细详见表-12-3
3 | 计日工 |  |  |  | 明细详见表-12-4
4 | 总承包服务费 |  |  |  | 明细详见表-12-5
合 计 |  |  |  |  | —
未来软件编制
表-12

## 3.4表-12-1 暂列金额明细表
暂列金额明细表
工程名称：南大浦口校区16-21#楼配电箱改造 |  | 标段： |  | 第1页 共1页
序号 | 项 目 名 称 | 计量单位 | 暂定金额(元) |  | 备注
1 | 暂列金额 | 元 | 20250.02
合 计 |  |  | 20250.02 |  | —
未来软件编制
表-12-1

## 3.5表-13 规费、税金项目计价表
规费、税金项目计价表
工程名称：南大浦口校区16-21#楼配电箱改造 |  |  | 标段： |  |  | 第1页 共1页
序号 | 项 目 名 称 | 计算基础 |  | 计算基数(元) | 计算费率(%) |  | 金额(元)
1 | 规费 | 分部分项工程费+措施项目费+其他项目费-除税工程设备费 |  |  | 100
1.1 | 社会保险费 |  |  |  | 2.4
1.2 | 住房公积金 |  |  |  | 0.42
1.3 | 环境保护税 |  |  |  | 0.1
2 | 税金 | 分部分项工程费+措施项目费+其他项目费+规费-(甲供材料费+甲供设备费)/1.01 |  |  | 9
合 计
未来软件编制
表-13