## 1.1扉-1 招标工程量清单扉页
| 南京大学仙林校区“梅岭”地质灾害治理项目——栏杆制安工程 |  |  | 工程
招标工程量清单
招 标 人： |  |  | 造价咨询人：
|  | （单位盖章） |  | （单位资质专用章）
法定代表人 或其授权人： |  |  | 法定代表人 或其授权人：
|  | （签字或盖章） |  | （签字或盖章）
编 制 人： |  |  | 复 核 人：
|  | （造价人员签字盖专用章） |  | （造价工程师签字盖专用章）
编制时间： |  | 2025年03月23日 | 复核时间： | 2025年03月23日
扉-1

## 3.1表-08 分部分项工程和单价措施项目清单与计价表
分部分项工程和单价措施项目清单与计价表
工程名称：南京大学仙林校区“梅岭”地质灾害治理项目——栏杆制安工程 | [5 empty] | 第1页 共1页
序 号 | 项目编码 | 项目名称 | 项目特征描述 | 计量 单位 | 工程量 | 金 额(元)
[6 empty] | 综合单价 | 合价 | 其中
暂估价
|  | A.6 金属结构工程 |  |  | 1
1 | 011503001001 | 金属扶手、栏杆、栏板 | 1、名称：金属栏杆 2、规格：扶手(白色202#拉丝面不锈钢,规格:40*80*1.5)，立柱(白色202#拉丝面不锈钢,规格:50*50*1.5)，格栅柱(白色202#拉丝面不锈钢,规格:20*20*1.0)，横杆(白色202#拉丝面不锈钢,规格:40*40*1.2) 3、栏杆立柱保护罩：1厚不锈钢法兰盘(根据平面、斜面选择相应法兰)，尺寸规格参照图纸22J403-1-E20图2-2，具体样式可由施工单位提供相应样品供甲方必选 4、部分位置需加设不锈钢门，具体位置由甲方确认后施工。 5、具体要求详见图纸 | m | 287.26
2 | 010501002001 | 原有混凝土基础修补 | 1、名称：原有混凝土基础修补 2、含模板搭拆 | m3 | 0.75
3 | 010516002001 | 预埋铁件 | 1、镀锌钢板(120mm*120mm*5mm)，镀锌钢板与立柱满焊连接 | t | 0.116
4 | 010516001001 | 不锈钢膨胀螺栓(M8*120) | 1、不锈钢膨胀螺栓(M8*120) 2、需打在钢筋混凝土层上 | 个 | 824
5 | 011615001001 | 开孔（打洞） | 1、名称：开孔300*300 2、打孔部位材质：综合考虑 | 个 | 206
6 | 010501003001 | 独立基础 | 1、名称：栏杆C30混凝土基础 2、含模板搭拆 | m3 | 5.56
7 | 010103002001 | 余方弃置 | 1.废弃料品种:杂树、杂草、场地内垃圾清运，平整场地和开孔时产生的垃圾等 2.运距:运距自行考虑 | m3 | 5.56
分部分项合计
本页小计
合 计

## 3.2表-11 总价措施项目清单与计价表
总价措施项目清单与计价表
工程名称：南京大学仙林校区“梅岭”地质灾害治理项目——栏杆制安工程 |  |  |  | 标段： |  |  | 第1页 共3页
序号 | 项目编码 | 项 目 名 称 | 计算基础 | 费率(%) | 金额(元) | 调整 费率(%) |  | 调整后 金额(元) | 备注
1 | 011707001001 | 安全文明施工
1.1 | 1.1 | 基本费 | 分部分项清单合价+单价措施清单合价-分部分项除税工程设备费-单价措施除税工程设备费 | 3.1 |  |  |  |  | 不取费时将“费率”置0；
1.2 | 1.2 | 增加费 | 分部分项清单合价+单价措施清单合价-分部分项除税工程设备费-单价措施除税工程设备费 | 0 |  |  |  |  | 1星0.7%/2星0.77%/3星0.84%
1.3 | 1.3 | 扬尘污染防治增加费 | 分部分项清单合价+单价措施清单合价-分部分项除税工程设备费-单价措施除税工程设备费 | 0.31
2 | 011707002001 | 夜间施工 | 分部分项清单合价+单价措施清单合价-分部分项除税工程设备费-单价措施除税工程设备费 | [5 empty] | 0～0.1%
3 | 011707003001 | 非夜间施工照明 | 分部分项清单合价+单价措施清单合价-分部分项除税工程设备费-单价措施除税工程设备费 | [5 empty] | 0.2%
4 | 011707004001 | 二次搬运 | 分部分项清单合价+单价措施清单合价-分部分项除税工程设备费-单价措施除税工程设备费
5 | 011707005001 | 冬雨季施工 | 分部分项清单合价+单价措施清单合价-分部分项除税工程设备费-单价措施除税工程设备费 | [5 empty] | 0.05～0.2%
总价措施项目清单与计价表
工程名称：南京大学仙林校区“梅岭”地质灾害治理项目——拦杆制安工程 |  |  |  | 标段： |  |  | 第2页 共3页
序号 | 项目编码 | 项 目 名 称 | 计算基础 | 费率(%) | 金额(元) | 调整 费率(%) |  | 调整后 金额(元) | 备注
6 | 011707006001 | 地上、地下设施、建筑物的临时保护设施 | 分部分项清单合价+单价措施清单合价-分部分项除税工程设备费-单价措施除税工程设备费
7 | 011707007001 | 已完成工程及设备保护 | 分部分项清单合价+单价措施清单合价-分部分项除税工程设备费-单价措施除税工程设备费 | [5 empty] | 0～0.05%
8 | 011707008001 | 临时设施 | 分部分项清单合价+单价措施清单合价-分部分项除税工程设备费-单价措施除税工程设备费 | [5 empty] | 1～2.3%
9 | 011707009001 | 赶工措施 | 分部分项清单合价+单价措施清单合价-分部分项除税工程设备费-单价措施除税工程设备费 | [5 empty] | 0.5～2.1%
10 | 011707010001 | 工程按质论价 | 分部分项清单合价+单价措施清单合价-分部分项除税工程设备费-单价措施除税工程设备费 | 0 |  |  |  |  | 市优结构0.7%/市优0.9%/省优1.3%/国优专业1.4%/国优1.6%
11 | 011707011001 | 住宅分户验收 | 分部分项清单合价+单价措施清单合价-分部分项除税工程设备费-单价措施除税工程设备费 | [5 empty] | 0.4%
总价措施项目清单与计价表
工程名称：南京大学仙林校区“梅岭”地质灾害治理项目——拦杆制安工程 |  |  |  | 标段： |  |  | 第3页 共3页
序号 | 项目编码 | 项 目 名 称 | 计算基础 | 费率(%) | 金额(元) | 调整 费率(%) |  | 调整后 金额(元) | 备注
12 | 011707012001 | 建筑工人实名制费用 | 分部分项清单合价+单价措施清单合价-分部分项除税工程设备费-单价措施除税工程设备费 | [5 empty] | 0.05%
13 | 011707015001 | 智慧工地费用 | 分部分项清单合价+单价措施清单合价-分部分项除税工程设备费-单价措施除税工程设备费 | [5 empty] | 0.08～0.15%
合 计

## 3.3表-12 其他项目清单与计价汇总表
其他项目清单与计价汇总表
工程名称：南京大学仙林校区“梅岭”地质灾害治理项目——栏杆制安工程 |  | 标段： |  | 第1页 共1页
序号 | 项 目 名 称 | 金额(元) | 结算金额(元) |  | 备注
1 | 暂列金额 | 13891.55 |  |  | 明细详见表-12-1
2 | 暂估价 | 0.00
2.1 | 材料(工程设备)暂估价 | — |  |  | 明细详见表-12-2
2.2 | 专业工程暂估价 | 0.00 |  |  | 明细详见表-12-3
3 | 计日工 |  |  |  | 明细详见表-12-4
4 | 总承包服务费 |  |  |  | 明细详见表-12-5
合 计 |  |  |  |  | —

## 3.4表-12-1 暂列金额明细表
暂列金额明细表
工程名称：南京大学仙林校区“梅岭”地质灾害治理项目——栏杆制安工程 |  | 标段： |  | 第1页 共1页
序号 | 项 目 名 称 | 计量单位 | 暂定金额(元) |  | 备注
1 | 暂列金额 |  | 13891.55
合 计 |  |  | 13891.55 |  | —

## 3.5表-13 规费、税金项目计价表
规费、税金项目计价表
工程名称：南京大学仙林校区“梅岭”地质灾害治理项目——栏杆制安工程 |  |  | 标段： |  |  | 第1页 共1页
序号 | 项 目 名 称 | 计算基础 |  | 计算基数(元) | 计算费率(%) |  | 金额(元)
1 | 规费 | 分部分项工程费+措施项目费+其他项目费-除税工程设备费 |  |  | 100
1.1 | 社会保险费 |  |  |  | 3.2
1.2 | 住房公积金 |  |  |  | 0.53
1.3 | 环境保护税 |  |  |  | 0.1
2 | 税金 | 分部分项工程费+措施项目费+其他项目费+规费-(除税甲供材料费+除税甲供设备费)/1.01 |  |  | 9
合 计