## 表-08 分部分项工程和单价措施项目清单与计价表
分部分项工程和单价措施项目清单与计价表
工程名称：土建工程 | [5 empty] | 第1页 共3页
序 号 | 项目编码 | 项目名称 | 项目特征描述 | 计量 单位 | 工程量 | 金 额(元)
[6 empty] | 综合单价 | 合价 | 其中
暂估价
|  | A.1 拆除工程 |  |  | 1
1 | 011601001001 | 砖砌体拆除 | 1、原建筑墙体开门洞1800*2000 | m3 | 3.6
2 | 011610002001 | 拆除金属格栅门 | 1、原出入口金属格栅门拆除 | 樘 | 2
3 | 041001001001 | 拆除路面 | 1、原沥青道路拆除10cm厚、道路基层30cm 2、建筑垃圾打堆、清运 | m2 | 9.8
4 | 011601001003 | 花坛修整 | 1、现状花坛局部拆除,砌筑基座 | 项 | 1
5 | 010103002001 | 垃圾清运 | 1、建筑垃圾打堆、清运 2、运距投标人自行考虑 | m3 | 8.26
|  | A.1 土建工程 |  |  | 1
6 | 010501003003 | 栏杆基础 | 1、C30混凝土基础 | m3 | 1.76
7 | 010515001002 | 现浇构件钢筋 | 1、栏杆基础钢筋Φ≤12 | t | 0.06
8 | 010507007001 | 其他构件 | 1、栏杆安装完成后C30混凝土包裹，每边扩出立柱100mm 2、100厚C30混凝土回填 | m3 | 0.14
9 | 040203006001 | 沥青混凝土 | 1、6cm厚粗粒式沥青基层 2、4cm厚细粒式沥青面层 | m2 | 9.8
10 | 010607004001 | 金属网栏 | 1、围网立柱采用φ76×3mm钢管（已另计） 2、围网横杆采用φ60×2.5mm钢管 3、网丝内径2.5/外径3.8/网孔45×45 4、围网高度1.8m（含开门洞） | m2 | 117.54
11 | 010603003001 | 钢管柱 | 1、围网立柱采用φ76×3mm钢管 2、耐火极限要求为不小于2.5小时,采用非膨胀型防火涂料(厚型); 3、表面涂装采用无机富锌防锈漆(E06,二度2X25μm干膜厚度)+环氧云铁防锈中间漆(H53,二度2X25μm)。面层涂氟碳漆 4、详见图纸钢施-08 | t | 0.778
12 | 010516002001 | 预埋铁件 | 1、围网、栏杆预埋件 2、详见图纸钢施-08、景建施-01-02 | t | 0.22
本页小计
合 计
未来软件编制
表-08
分部分项工程和单价措施项目清单与计价表
工程名称：土建工程 | [5 empty] | 第2页 共3页
序 号 | 项目编码 | 项目名称 | 项目特征描述 | 计量 单位 | 工程量 | 金 额(元)
[6 empty] | 综合单价 | 合价 | 其中
暂估价
13 | 011503001002 | 1.8mm高栏杆 | 1、150x150 5厚镀锌钢柱,表面喷涂灰色氟碳漆 2、75x50 3厚镀锌钢横杆 3、50x50 3厚镀锌钢竖杆 4、50x50 3厚紫色镀锌钢板装饰条，铆钉固定 5、南大LOGO(与2.5厚灰色304#不锈钢板一体) 6、耐火极限要求为不小于2.5小时,采用非膨胀型防火涂料(厚型); 7、表面涂装采用无机富锌防锈漆(E06,二度2X25μm干膜厚度)+环氧云铁防锈中间漆(H53,二度2X25μm)。面层涂氟碳漆 | m | 33.4
14 | 011101005001 | 地坪漆 | 1、地面绿色地坪漆 2、防火等级A级,余同 | m2 | 230.5
15 | 040205006001 | 直行箭头 | 1、白色地坪漆箭头 | 个 | 12
16 | 010804005001 | 推拉门 | 1、金属推拉格栅门6000*1800 2、含配套地轨、锁具 | 樘 | 3
17 | 010802003001 | 钢质防火门 | 1、甲级钢质防火门1800*2000 2、含闭门器等所有五金件 3、含门套、灌浆等安装内容 | 樘 | 1
18 | 011203001001 | 门洞修复 | 1、围墙开洞水泥砂浆、真石漆修复门侧 | m2 | 0.86
|  | A.1 钢楼梯 |  |  | 1
19 | 010501003001 | 钢梯基础 | 1、C35混凝土基础 | m3 | 0.35
20 | 010501001001 | 垫层 | 1、C15垫层 | m3 | 0.16
21 | 010515001001 | 现浇构件钢筋 | 1、柱基础钢筋Φ≤12 | t | 0.028
22 | 010516002002 | 预埋铁件 | 1、楼梯预埋件 2、详见图纸钢施-08 | t | 0.015
23 | 010606008001 | 钢梯 | 1、钢制楼梯Q235B 2、钢梁的耐火极限要求为不小于1.5小时,可采用膨胀型防火涂料(薄型),楼梯采用薄型型防火涂料 3、表面涂装采用无机富锌防锈漆(E06,二度2X25μm干膜厚度)+环氧云铁防锈中间漆(H53,二度2X25μm)。对无防火涂料的构件表面,喷涂丙烯酸面漆(3X25μm),颜色由建筑专业定 4、详见图纸钢施-08 | t | 1.251
24 | 010501003002 | 包柱脚 | 1、柱脚在标高0.150以下露出部分50厚C15素混凝土包裹 | m3 | 0.8
分部分项合计
25 | 011702001001 | 基础 | 1、基础模板搭设、安拆 | m2 | 3.87
26 | 011702025001 | 其他现浇构件 | 1、其他现浇构件模板搭设、安拆 | m2 | 14.4
本页小计
合 计
未来软件编制
表-08
分部分项工程和单价措施项目清单与计价表
工程名称：土建工程 | [5 empty] | 第3页 共3页
序 号 | 项目编码 | 项目名称 | 项目特征描述 | 计量 单位 | 工程量 | 金 额(元)
[6 empty] | 综合单价 | 合价 | 其中
暂估价
单价措施合计
本页小计
合 计
未来软件编制
表-08

## 表-11 总价措施项目清单与计价表
总价措施项目清单与计价表
工程名称：土建工程 |  |  |  | 标段： |  |  | 第1页 共3页
序号 | 项目编码 | 项 目 名 称 | 计算基础 | 费率(%) | 金额(元) | 调整 费率(%) |  | 调整后 金额(元) | 备注
1 | 011707001001 | 安全文明施工
1.1 | 1.1 | 基本费 | 分部分项清单合价+单价措施清单合价-分部分项除税工程设备费-单价措施除税工程设备费 | 3.1 |  |  |  |  | 不取费时将“费率”置0；
1.2 | 1.2 | 增加费 | 分部分项清单合价+单价措施清单合价-分部分项除税工程设备费-单价措施除税工程设备费 | 0 |  |  |  |  | 1星0.7%/2星0.77%/3星0.84%
1.3 | 1.3 | 扬尘污染防治增加费 | 分部分项清单合价+单价措施清单合价-分部分项除税工程设备费-单价措施除税工程设备费 | 0.31
2 | 011707002001 | 夜间施工 | 分部分项清单合价+单价措施清单合价-分部分项除税工程设备费-单价措施除税工程设备费 | [5 empty] | 0～0.1%
3 | 011707003001 | 非夜间施工照明 | 分部分项清单合价+单价措施清单合价-分部分项除税工程设备费-单价措施除税工程设备费 | [5 empty] | 0.2%
4 | 011707005001 | 冬雨季施工 | 分部分项清单合价+单价措施清单合价-分部分项除税工程设备费-单价措施除税工程设备费 | [5 empty] | 0.05～0.2%
未来软件编制
表-11
总价措施项目清单与计价表
工程名称：土建工程 |  |  |  | 标段： |  |  | 第2页 共3页
序号 | 项目编码 | 项 目 名 称 | 计算基础 | 费率(%) | 金额(元) | 调整 费率(%) |  | 调整后 金额(元) | 备注
5 | 011707006001 | 地上、地下设施、建筑物的临时保护设施 | 分部分项清单合价+单价措施清单合价-分部分项除税工程设备费-单价措施除税工程设备费
6 | 011707007001 | 已完成工程及设备保护 | 分部分项清单合价+单价措施清单合价-分部分项除税工程设备费-单价措施除税工程设备费 | [5 empty] | 0～0.05%
7 | 011707008001 | 临时设施 | 分部分项清单合价+单价措施清单合价-分部分项除税工程设备费-单价措施除税工程设备费 | [5 empty] | 1～2.3%
8 | 011707009001 | 赶工措施 | 分部分项清单合价+单价措施清单合价-分部分项除税工程设备费-单价措施除税工程设备费 | [5 empty] | 0.5～2.1%
9 | 011707010001 | 工程按质论价 | 分部分项清单合价+单价措施清单合价-分部分项除税工程设备费-单价措施除税工程设备费 | 0 |  |  |  |  | 市优结构0.7%/市优0.9%/省优1.3%/国优专业1.4%/国优1.6%
10 | 011707011001 | 住宅分户验收 | 分部分项清单合价+单价措施清单合价-分部分项除税工程设备费-单价措施除税工程设备费 | [5 empty] | 0.4%
未来软件编制
表-11
总价措施项目清单与计价表
工程名称：土建工程 |  |  |  | 标段： |  |  | 第3页 共3页
序号 | 项目编码 | 项 目 名 称 | 计算基础 | 费率(%) | 金额(元) | 调整 费率(%) |  | 调整后 金额(元) | 备注
11 | 011707012001 | 建筑工人实名制费用 | 分部分项清单合价+单价措施清单合价-分部分项除税工程设备费-单价措施除税工程设备费 | [5 empty] | 0.05%
12 | 011707015001 | 智慧工地费用 | 分部分项清单合价+单价措施清单合价-分部分项除税工程设备费-单价措施除税工程设备费 | [5 empty] | 0.08～0.15%
合 计
未来软件编制
表-11

## 表-12 其他项目清单与计价汇总表
其他项目清单与计价汇总表
工程名称：土建工程 |  | 标段： |  | 第1页 共1页
序号 | 项 目 名 称 | 金额(元) | 结算金额(元) |  | 备注
1 | 暂列金额 | 12120.92 |  |  | 明细详见表-12-1
2 | 暂估价 | 0.00
2.1 | 材料(工程设备)暂估价 | — |  |  | 明细详见表-12-2
2.2 | 专业工程暂估价 | 0.00 |  |  | 明细详见表-12-3
3 | 计日工 |  |  |  | 明细详见表-12-4
4 | 总承包服务费 |  |  |  | 明细详见表-12-5
合 计 |  |  |  |  | —
未来软件编制
表-12

## 表-12-1暂列金额明细表
暂列金额明细表
工程名称：土建工程 |  | 标段： |  | 第1页 共1页
序号 | 项 目 名 称 | 计量单位 | 暂定金额(元) |  | 备注
1 | 暂列金 | 元 | 12120.92
合 计 |  |  | 12120.92 |  | —
未来软件编制
表-12-1

## 表-12-2 材料(工程设备)暂估单价及调整表
材料(工程设备)暂估单价及调整表
工程名称：土建工程 | [5 empty] | 标段： |  |  |  | 第1页 共1页
序号 | 材料编码 | 材料(工程设备)名称、规格、型号 | 计量 单位 | 数量 |  |  | 暂估(元) |  | 确认(元) |  |  | 差额±(元) |  | 备注
|  |  |  | 投标 | 确认 |  | 单价 | 合价 | 单价 |  | 合价 | 单价 | 合价
合 计
未来软件编制
表-12-2

## 表-12-3 专业工程暂估价及结算价表
专业工程暂估价及结算价表
工程名称：土建工程 |  |  | 标段： |  | 第1页 共1页
序号 | 工程名称 | 工程内容 | 暂估金额(元) | 结算金额(元) |  | 差额±(元) | 备注
合 计 |  |  | 0.00 |  |  |  | —
未来软件编制
表-12-3

## 表-12-4 计日工表
计 日 工 表
工程名称：土建工程 |  |  |  | 标段： |  | 第1页 共1页
编号 | 项目名称 | 单位 | 暂定数量 | 实际数量 | 综合单价 (元) | 合价(元)
[6 empty] | 暂定 | 实际
一 | 人工
人工小计
二 | 材料
材料小计
三 | 施工机械
施工机械小计
四、企业管理费和利润
总 计
未来软件编制
表-12-4

## 表-12-5 总承包服务费计价表
总承包服务费计价表
工程名称：土建工程 |  |  |  | 标段： |  | 第1页 共1页
序号 | 项 目 名 称 | 项目价值(元) | 服务内容 |  | 计算基础 | 费率(%) | 金额(元)
| 合 计 | — | — |  |  | —
未来软件编制
表-12-5

## 表-13 规费、税金项目计价表
规费、税金项目计价表
工程名称：土建工程 |  |  | 标段： |  |  | 第1页 共1页
序号 | 项 目 名 称 | 计算基础 |  | 计算基数(元) | 计算费率(%) |  | 金额(元)
1 | 规费 | 分部分项工程费+措施项目费+其他项目费-除税工程设备费 |  |  | 100
1.1 | 社会保险费 |  |  |  | 3.2
1.2 | 住房公积金 |  |  |  | 0.53
1.3 | 环境保护税 |  |  |  | 0.1
2 | 税金 | 分部分项工程费+措施项目费+其他项目费+规费-(甲供材料费+甲供设备费)/1.01 |  |  | 9
合 计
未来软件编制
表-13