## 3.1表-08 分部分项工程和单价措施项目清单与计价表
分部分项工程和单价措施项目清单与计价表
工程名称：南京大学鼓楼校区北园主干道交通标识指示系统工程 | [5 empty] | 第1页 共2页
序 号 | 项目编码 | 项目名称 | 项目特征描述 | 计量 单位 | 工程量 | 金 额(元)
[6 empty] | 综合单价 | 合价 | 其中
暂估价
|  | A.11 场地划线 |  |  | 1
1 | 040205009001 | 清除标线 | 1、原地面白色标线清除 、现宽150mm | m2 | 11.25
2 | 040205006002 | 道路边线 | 1、道路热熔漆黄色划线 2、具体线宽以市政要求为准 | m | 339.41
3 | 040205006001 | 道路中心虚线 | 1、道路热熔漆黄色划线 2、具体线宽以市政要求为准 | m | 180.92
4 | 040205008001 | 禁停线、导流区 | 1、道路热熔漆黄色划线 2、具体线宽以市政要求为准 | m2 | 567.5
5 | 040205007001 | 直行箭头 | 1、道路热熔漆白色地面标字 2、箭头长度3米 | 个 | 5
6 | 040205007002 | 转弯箭头 | 1、道路热熔漆白色地面标字 2、箭头长度3米 | 个 | 2
7 | 040205007003 | 地面标字 | 1、道路热熔漆白色地面标字 2、字高1m | 个 | 11
|  | A.15 标识标牌 |  |  | 1
8 | 040205004001 | 礼让标识牌 | 1、成品礼让标识牌 2、高强度铝板+工程级反光膜；激光裁板,电脑割字,机械贴膜 3、立杆高度＞2m，标牌大小根据现场自行考虑 | 块 | 1
9 | 040205019001 | 减速带 | 1、成品橡胶减速带 | m | 12.25
10 | 040205004002 | 禁停标识牌 | 1、成品禁停标识牌 2、高强度铝板+工程级反光膜；激光裁板,电脑割字,机械贴膜 3、立杆高度＞2m，标牌大小根据现场自行考虑 | 块 | 4
11 | 040205004003 | 停车场标指示识牌 | 1、成品停车场标指示识牌 2、高强度铝板+工程级反光膜；激光裁板,电脑割字,机械贴膜 3、立杆高度≥2m，标牌大小根据现场自行考虑 | 块 | 1
12 | 040205004004 | 减速慢行识牌 | 1、成品停车场标指示识牌 2、高强度铝板+工程级反光膜；激光裁板,电脑割字,机械贴膜 3、立杆高度≥2m，标牌大小根据现场自行考虑 | 块 | 1
13 | 010101004001 | 挖基坑土方 | 1、机械挖基坑土方三类干土 2、挖土深度详见图纸 | m3 | 17.01
14 | 010103001001 | 回填方 | 1、密实度要求:满足设计要求 2、填方材料品种:原状土回填 | m3 | 13.91
15 | 010103002001 | 余方弃置（土方外运） | 1、现场余土弃置 2、运距、渣土费自行考虑 | m³ | 2.65
16 | 010501001001 | 垫层 | 1、C20基础垫层 | m3 | 1.01
17 | 010501003001 | 标识牌基础 | 1、C30标识牌基础 | m3 | 2.09
本页小计
合 计
未来软件编制
表-08
分部分项工程和单价措施项目清单与计价表
工程名称：南京大学鼓楼校区北园主干道交通标识指示系统工程 | [5 empty] | 第2页 共2页
序 号 | 项目编码 | 项目名称 | 项目特征描述 | 计量 单位 | 工程量 | 金 额(元)
[6 empty] | 综合单价 | 合价 | 其中
暂估价
18 | 010515001001 | 现浇构件钢筋 | 1、钢筋种类、规格:HRB400，Φ≤12 | t | 0.146
19 | 010516002001 | 预埋铁件 | 1、车棚基础预埋件 2、详见图纸 | t | 0.058
分部分项合计
20 | 011705001001 | 大型机械设备进出场及安拆 | 大型机械进出场及安拆费，综合考虑 | 项 | 1
21 | 011702001001 | 基础模板 | 1、标识牌基础、垫层模板安拆、搭设 | m2 | 3.32
单价措施合计
本页小计
合 计
未来软件编制
表-08

## 3.2表-11 总价措施项目清单与计价表
总价措施项目清单与计价表
工程名称：南京大学鼓楼校区北园主干道交通标识指示系统工程 |  |  |  | 标段： |  |  | 第1页 共3页
序号 | 项目编码 | 项 目 名 称 | 计算基础 | 费率(%) | 金额(元) | 调整 费率(%) |  | 调整后 金额(元) | 备注
1 | 011707001001 | 安全文明施工
1.1 | 1.1 | 基本费 | 分部分项清单合价+单价措施清单合价-分部分项除税工程设备费-单价措施除税工程设备费 | 3.1 |  |  |  |  | 不取费时将“费率”置0；
1.2 | 1.2 | 增加费 | 分部分项清单合价+单价措施清单合价-分部分项除税工程设备费-单价措施除税工程设备费 | 0 |  |  |  |  | 1星0.7%/2星0.77%/3星0.84%
1.3 | 1.3 | 扬尘污染防治增加费 | 分部分项清单合价+单价措施清单合价-分部分项除税工程设备费-单价措施除税工程设备费 | 0.31
2 | 011707002001 | 夜间施工 | 分部分项清单合价+单价措施清单合价-分部分项除税工程设备费-单价措施除税工程设备费 | [5 empty] | 0～0.1%
3 | 011707003001 | 非夜间施工照明 | 分部分项清单合价+单价措施清单合价-分部分项除税工程设备费-单价措施除税工程设备费 | [5 empty] | 0.2%
4 | 011707005001 | 冬雨季施工 | 分部分项清单合价+单价措施清单合价-分部分项除税工程设备费-单价措施除税工程设备费 | [5 empty] | 0.05～0.2%
未来软件编制
表-11
总价措施项目清单与计价表
工程名称：南京大学鼓楼校区北园主干道交通标识指示系统工程 |  |  |  | 标段： |  |  | 第2页 共3页
序号 | 项目编码 | 项 目 名 称 | 计算基础 | 费率(%) | 金额(元) | 调整 费率(%) |  | 调整后 金额(元) | 备注
5 | 011707006001 | 地上、地下设施、建筑物的临时保护设施 | 分部分项清单合价+单价措施清单合价-分部分项除税工程设备费-单价措施除税工程设备费
6 | 011707007001 | 已完成工程及设备保护 | 分部分项清单合价+单价措施清单合价-分部分项除税工程设备费-单价措施除税工程设备费 | [5 empty] | 0～0.05%
7 | 011707008001 | 临时设施 | 分部分项清单合价+单价措施清单合价-分部分项除税工程设备费-单价措施除税工程设备费 | [5 empty] | 1～2.3%
8 | 011707009001 | 赶工措施 | 分部分项清单合价+单价措施清单合价-分部分项除税工程设备费-单价措施除税工程设备费 | [5 empty] | 0.5～2.1%
9 | 011707010001 | 工程按质论价 | 分部分项清单合价+单价措施清单合价-分部分项除税工程设备费-单价措施除税工程设备费 | 0 |  |  |  |  | 市优结构0.7%/市优0.9%/省优1.3%/国优专业1.4%/国优1.6%
10 | 011707011001 | 住宅分户验收 | 分部分项清单合价+单价措施清单合价-分部分项除税工程设备费-单价措施除税工程设备费 | [5 empty] | 0.4%
未来软件编制
表-11
总价措施项目清单与计价表
工程名称：南京大学鼓楼校区北园主干道交通标识指示系统工程 |  |  |  | 标段： |  |  | 第3页 共3页
序号 | 项目编码 | 项 目 名 称 | 计算基础 | 费率(%) | 金额(元) | 调整 费率(%) |  | 调整后 金额(元) | 备注
11 | 011707012001 | 建筑工人实名制费用 | 分部分项清单合价+单价措施清单合价-分部分项除税工程设备费-单价措施除税工程设备费 | [5 empty] | 0.05%
12 | 011707015001 | 智慧工地费用 | 分部分项清单合价+单价措施清单合价-分部分项除税工程设备费-单价措施除税工程设备费 | [5 empty] | 0.08～0.15%
合 计
未来软件编制
表-11

## 3.3表-12 其他项目清单与计价汇总表
其他项目清单与计价汇总表
工程名称：南京大学鼓楼校区北园主干道交通标识指示系统工程 |  | 标段： |  | 第1页 共1页
序号 | 项 目 名 称 | 金额(元) | 结算金额(元) |  | 备注
1 | 暂列金额 | 8777.44 |  |  | 明细详见表-12-1
2 | 暂估价 | 0.00
2.1 | 材料(工程设备)暂估价 | — |  |  | 明细详见表-12-2
2.2 | 专业工程暂估价 | 0.00 |  |  | 明细详见表-12-3
3 | 计日工 |  |  |  | 明细详见表-12-4
4 | 总承包服务费 |  |  |  | 明细详见表-12-5
合 计 |  |  |  |  | —
未来软件编制
表-12

## 3.4表-12-1 暂列金额明细表
暂列金额明细表
工程名称：南京大学鼓楼校区北园主干道交通标识指示系统工程 |  | 标段： |  | 第1页 共1页
序号 | 项 目 名 称 | 计量单位 | 暂定金额(元) |  | 备注
1 | 暂列金额 | 元 | 8777.44
合 计 |  |  | 8777.44 |  | —
未来软件编制
表-12-1

## 3.5表-12-2 材料(工程设备)暂估单价及调整表
材料(工程设备)暂估单价及调整表
工程名称：南京大学鼓楼校区北园主干道交通标识指示系统工程 | [5 empty] | 标段： |  |  |  | 第1页 共1页
序号 | 材料编码 | 材料(工程设备)名称、规格、型号 | 计量 单位 | 数量 |  |  | 暂估(元) |  | 确认(元) |  |  | 差额±(元) |  | 备注
|  |  |  | 投标 | 确认 |  | 单价 | 合价 | 单价 |  | 合价 | 单价 | 合价
合 计
未来软件编制
表-12-2

## 3.6表-12-3 专业工程暂估价及结算价表
专业工程暂估价及结算价表
工程名称：南京大学鼓楼校区北园主干道交通标识指示系统工程 |  |  | 标段： |  | 第1页 共1页
序号 | 工程名称 | 工程内容 | 暂估金额(元) | 结算金额(元) |  | 差额±(元) | 备注
合 计 |  |  | 0.00 |  |  |  | —
未来软件编制
表-12-3

## 3.7表-12-4 计日工表
计 日 工 表
工程名称：南京大学鼓楼校区北园主干道交通标识指示系统工程 |  |  |  | 标段： |  | 第1页 共1页
编号 | 项目名称 | 单位 | 暂定数量 | 实际数量 | 综合单价 (元) | 合价(元)
[6 empty] | 暂定 | 实际
一 | 人工
人工小计
二 | 材料
材料小计
三 | 施工机械
施工机械小计
四、企业管理费和利润
总 计
未来软件编制
表-12-4

## 3.8表-12-5 总承包服务费计价表
总承包服务费计价表
工程名称：南京大学鼓楼校区北园主干道交通标识指示系统工程 |  |  |  | 标段： |  | 第1页 共1页
序号 | 项 目 名 称 | 项目价值(元) | 服务内容 |  | 计算基础 | 费率(%) | 金额(元)
| 合 计 | — | — |  |  | —
未来软件编制
表-12-5

## 3.9表-13 规费、税金项目计价表
规费、税金项目计价表
工程名称：南京大学鼓楼校区北园主干道交通标识指示系统工程 |  |  | 标段： |  |  | 第1页 共1页
序号 | 项 目 名 称 | 计算基础 |  | 计算基数(元) | 计算费率(%) |  | 金额(元)
1 | 规费 | 分部分项工程费+措施项目费+其他项目费-除税工程设备费 |  |  | 100
1.1 | 社会保险费 |  |  |  | 3.2
1.2 | 住房公积金 |  |  |  | 0.53
1.3 | 环境保护税 |  |  |  | 0.1
2 | 税金 | 分部分项工程费+措施项目费+其他项目费+规费-(甲供材料费+甲供设备费)/1.01 |  |  | 9
合 计
未来软件编制
表-13