## 3.1表-08 分部分项工程和单价措施项目清单与计价表
分部分项工程和单价措施项目清单与计价表
工程名称：南京大学仙林校区动物房室外降温池工程 | [5 empty] | 第1页 共2页
序 号 | 项目编码 | 项目名称 | 项目特征描述 | 计量 单位 | 工程量 | 金 额(元)
[6 empty] | 综合单价 | 合价 | 其中
暂估价
1 | 010101001001 | 平整场地 | 1.平整场地 | m2 | 10
2 | 010101004001 | 挖基坑土方 | 1.土壤类别:经投标人现场勘察确认 2.挖土深度:按图纸设计深度 | m3 | 60.48
3 | 010103001001 | 回填方 | 1.填方来源、运距:原开挖土方回填压实 | m3 | 26.5
4 | 010103002001 | 余方弃置 | 1.:回填后土方弃置 2.:含余方弃置、运输及消纳费 3.投标人综合考虑 | m3 | 33.5
5 | 010501001001 | 垫层 | 1.混凝土种类:商品混凝土 2.混凝土强度等级:C20 3.泵送 | m3 | 1.13
6 | 010501004001 | 满堂基础 | 1.混凝土种类:商品混凝土 2.混凝土强度等级:C30 3.P8 4.泵送 | m3 | 3
7 | 010504004001 | 挡土墙 | 1.混凝土种类:商品混凝土 2.混凝土强度等级:C30 3.P8 4.泵送 | m3 | 10.63
8 | 010505002001 | 无梁板 | 1.混凝土种类:商品混凝土 2.混凝土强度等级:C30 3.P8 4.泵送 | m3 | 2.5
9 | 010515001001 | 现浇构件钢筋 | 1.钢筋种类、规格:φ≤12 2.三级钢 | t | 0.932
10 | 010515001002 | 现浇构件钢筋 | 1.钢筋种类、规格:φ≥12 2.三级钢 | t | 1.026
11 | 010903004001 | 止水钢板 | 1.地下室3mm厚钢板止水带(300X3) | m | 13
12 | 010904001002 | 楼（地）面卷材防水 | 地下室底板防水 1、P8防水混凝土底板（另计） 2、50厚C20细石混凝土 3、4厚SBS改性沥青防水卷材(聚酯胎) 4、20厚DS20水泥砂浆找平层 5、100厚砼垫层表面清扫干净平整（另计） | m2 | 10
13 | 010903001001 | 墙面卷材防水 | 地下室外墙防水 1、优质素土分层夯实(最小压实度达到0.93)（另计） 2、35厚挤塑聚苯板(XPS) 3、4厚SBS改性沥青防水卷材 4、20厚1:2.5水泥砂浆找平层 5、P8防水混凝土外壁板,表面清理（另计） | m2 | 39
本页小计
合 计
未来软件编制 | [5 empty] | 2024年11月8日
表-08
分部分项工程和单价措施项目清单与计价表
工程名称：南京大学仙林校区动物房室外降温池工程 | [5 empty] | 第2页 共2页
序 号 | 项目编码 | 项目名称 | 项目特征描述 | 计量 单位 | 工程量 | 金 额(元)
[6 empty] | 综合单价 | 合价 | 其中
暂估价
14 | 010902001001 | 屋面卷材防水 | 地下室顶板防水 1、优质素土分层夯实(最小压实度达到0.93)（另计） 2、20厚1:2.5水泥砂浆找平 3、4厚SBS改性沥青防水卷材 4、20厚1:2.5水泥砂浆找平层 5、P8防水混凝土顶板,表面清理（另计） | m2 | 10
15 | 070205001001 | 铸铁盖板 | 1.铸铁盖板 2.L40X5角钢 3.A6钢筋支脚@500 | 块 | 1
16 | 010301004001 | 凿桩头 | 1.凿桩头 2.施工单位自行考虑；结算时不予调整 | 项 | 1
17 | 070306008001 | 路面恢复 | 1.路面恢复 2.施工单位自行考虑；结算时不予调整 | 项 | 1
分部分项合计
18 | 011702001001 | 基础 | 1.基础底板复合模板 | m2 | 3.9
19 | 011702011001 | 直形墙 | 1.混凝土直行墙复合模板 | m2 | 90.73
20 | 011702014001 | 有梁板 | 1.顶板复合模板 | m2 | 6.36
21 | 011702025001 | 垫层 | 1.垫层复合模板 | m2 | 1.38
22 | 011701001001 | 综合脚手架 | 1.脚手架总价包死，结算时不予调整 | 项 | 1
23 | 011705001001 | 大型机械设备进出场及安拆 | 1.机械设备名称:挖土机 2.机械设备规格型号:施工单位自行考虑；结算时不予调整 | 项 | 1
24 | 011706002001 | 排水、降水 | 1.机械规格型号、降排水管规格:施工单位自行考虑；结算时不予调整 | 项 | 1
25 | 070306008001 | 构筑物特殊支护措施 | 1.构筑物特殊支护措施 2.施工单位自行考虑；结算时不予调整 | 项 | 1
26 | 070306008002 | 现场已有设施保护 | 1.现场已有设施保护 2.施工单位自行考虑；结算时不予调整 | 项 | 1
单价措施合计
本页小计
合 计
未来软件编制 | [5 empty] | 2024年11月8日
表-08

## 3.2表-11 总价措施项目清单与计价表
总价措施项目清单与计价表
工程名称：南京大学仙林校区动物房室外降温池工程 |  |  |  |  | 标段： |  |  | 第1页 共3页
序号 | 项目编码 | 项 目 名 称 | 计算基础 |  | 费率(%) | 金额(元) | 调整 费率(%) |  | 调整后 金额(元) | 备注
1 | 011707001001 | 安全文明施工
1.1 | 1.1 | 基本费 | 分部分项清单合价+单价措施清单合价-分部分项除税工程设备费-单价措施除税工程设备费 |  | 3.1 |  |  |  |  | 不取费时将“费率”置0；
1.2 | 1.2 | 增加费 | 分部分项清单合价+单价措施清单合价-分部分项除税工程设备费-单价措施除税工程设备费 |  | 0 |  |  |  |  | 1星0.7%/2星0.77%/3星0.84%
1.3 | 1.3 | 扬尘污染防治增加费 | 分部分项清单合价+单价措施清单合价-分部分项除税工程设备费-单价措施除税工程设备费 |  | 0.31
2 | 011707002001 | 夜间施工 | 分部分项清单合价+单价措施清单合价-分部分项除税工程设备费-单价措施除税工程设备费 | [6 empty] | 0～0.1%
3 | 011707003001 | 非夜间施工照明 | 分部分项清单合价+单价措施清单合价-分部分项除税工程设备费-单价措施除税工程设备费 | [6 empty] | 0.2%
4 | 011707004001 | 二次搬运 | 分部分项清单合价+单价措施清单合价-分部分项除税工程设备费-单价措施除税工程设备费
编制人（造价人员）：陈方宜 |  |  |  | 复核人（造价工程师）：朱雷香
未来软件编制 |  |  |  | 2024年11月8日
表-11
总价措施项目清单与计价表
工程名称：南京大学仙林校区动物房室外降温池工程 |  |  |  |  | 标段： |  |  | 第2页 共3页
序号 | 项目编码 | 项 目 名 称 | 计算基础 |  | 费率(%) | 金额(元) | 调整 费率(%) |  | 调整后 金额(元) | 备注
5 | 011707005001 | 冬雨季施工 | 分部分项清单合价+单价措施清单合价-分部分项除税工程设备费-单价措施除税工程设备费 | [6 empty] | 0.05～0.2%
6 | 011707006001 | 地上、地下设施、建筑物的临时保护设施 | 分部分项清单合价+单价措施清单合价-分部分项除税工程设备费-单价措施除税工程设备费
7 | 011707007001 | 已完成工程及设备保护 | 分部分项清单合价+单价措施清单合价-分部分项除税工程设备费-单价措施除税工程设备费 | [6 empty] | 0～0.05%
8 | 011707008001 | 临时设施 | 分部分项清单合价+单价措施清单合价-分部分项除税工程设备费-单价措施除税工程设备费 | [6 empty] | 1～2.3%
9 | 011707009001 | 赶工措施 | 分部分项清单合价+单价措施清单合价-分部分项除税工程设备费-单价措施除税工程设备费 | [6 empty] | 0.5～2.1%
编制人（造价人员）：陈方宜 |  |  |  | 复核人（造价工程师）：朱雷香
未来软件编制 |  |  |  | 2024年11月8日
表-11
总价措施项目清单与计价表
工程名称：南京大学仙林校区动物房室外降温池工程 |  |  |  |  | 标段： |  |  | 第3页 共3页
序号 | 项目编码 | 项 目 名 称 | 计算基础 |  | 费率(%) | 金额(元) | 调整 费率(%) |  | 调整后 金额(元) | 备注
10 | 011707010001 | 工程按质论价 | 分部分项清单合价+单价措施清单合价-分部分项除税工程设备费-单价措施除税工程设备费 |  | 0 |  |  |  |  | 市优结构0.7%/市优0.9%/省优1.3%/国优专业1.4%/国优1.6%
11 | 011707011001 | 住宅分户验收 | 分部分项清单合价+单价措施清单合价-分部分项除税工程设备费-单价措施除税工程设备费 | [6 empty] | 0.4%
12 | 011707012001 | 建筑工人实名制费用 | 分部分项清单合价+单价措施清单合价-分部分项除税工程设备费-单价措施除税工程设备费 | [6 empty] | 0.05%
13 | 011707015001 | 智慧工地费用 | 分部分项清单合价+单价措施清单合价-分部分项除税工程设备费-单价措施除税工程设备费 | [6 empty] | 0.08～0.15%
合 计
编制人（造价人员）：陈方宜 |  |  |  | 复核人（造价工程师）：朱雷香
未来软件编制 |  |  |  | 2024年11月8日
表-11

## 3.3表-12 其他项目清单与计价汇总表
其他项目清单与计价汇总表
工程名称：南京大学仙林校区动物房室外降温池工程 |  | 标段： |  | 第1页 共1页
序号 | 项 目 名 称 | 金额(元) | 结算金额(元) |  | 备注
1 | 暂列金额 | 4557.17 |  |  | 明细详见表-12-1
2 | 暂估价 | 0.00
2.1 | 材料(工程设备)暂估价 | — |  |  | 明细详见表-12-2
2.2 | 专业工程暂估价 | 0.00 |  |  | 明细详见表-12-3
3 | 计日工 |  |  |  | 明细详见表-12-4
4 | 总承包服务费 |  |  |  | 明细详见表-12-5
合 计 |  |  |  |  | —
未来软件编制 |  |  |  | 2024年11月8日
表-12

## 3.4表-12-1 暂列金额明细表
暂列金额明细表
工程名称：南京大学仙林校区动物房室外降温池工程 |  | 标段： |  | 第1页 共1页
序号 | 项 目 名 称 | 计量单位 | 暂定金额(元) |  | 备注
1 | 暂列金额 |  | 4557.17
合 计 |  |  | 4557.17 |  | —
未来软件编制 |  |  |  | 2024年11月8日
表-12-1

## 3.5表-12-2 材料(工程设备)暂估单价及调整表
材料(工程设备)暂估单价及调整表
工程名称：南京大学仙林校区动物房室外降温池工程 | [5 empty] | 标段： |  |  |  | 第1页 共1页
序号 | 材料编码 | 材料(工程设备)名称、规格、型号 | 计量 单位 | 数量 |  |  | 暂估(元) |  | 确认(元) |  |  | 差额±(元) |  | 备注
|  |  |  | 投标 | 确认 |  | 单价 | 合价 | 单价 |  | 合价 | 单价 | 合价
合 计
未来软件编制 | [9 empty] | 2024年11月8日
表-12-2

## 3.6表-12-3 专业工程暂估价及结算价表
专业工程暂估价及结算价表
工程名称：南京大学仙林校区动物房室外降温池工程 |  |  | 标段： |  | 第1页 共1页
序号 | 工程名称 | 工程内容 | 暂估金额(元) | 结算金额(元) |  | 差额±(元) | 备注
合 计 |  |  | 0.00 |  |  |  | —
未来软件编制 |  |  |  |  | 2024年11月8日
表-12-3

## 3.7表-12-4 计日工表
计 日 工 表
工程名称：南京大学仙林校区动物房室外降温池工程 |  |  |  | 标段： |  | 第1页 共1页
编号 | 项目名称 | 单位 | 暂定数量 | 实际数量 | 综合单价 (元) | 合价(元)
[6 empty] | 暂定 | 实际
一 | 人工
人工小计
二 | 材料
材料小计
三 | 施工机械
施工机械小计
四、企业管理费和利润
总 计
未来软件编制 | [5 empty] | 2024年11月8日
表-12-4

## 3.8表-12-5 总承包服务费计价表
总承包服务费计价表
工程名称：南京大学仙林校区动物房室外降温池工程 |  |  |  | 标段： |  | 第1页 共1页
序号 | 项 目 名 称 | 项目价值(元) | 服务内容 |  | 计算基础 | 费率(%) | 金额(元)
| 合 计 | — | — |  |  | —
未来软件编制 | [5 empty] | 2024年11月8日
表-12-5

## 3.9表-13 规费、税金项目计价表
规费、税金项目计价表
工程名称：南京大学仙林校区动物房室外降温池工程 |  |  |  | 标段： |  |  | 第1页 共1页
序号 | 项 目 名 称 | 计算基础 |  |  | 计算基数(元) | 计算费率(%) |  | 金额(元)
1 | 规费 | 分部分项工程费+措施项目费+其他项目费-除税工程设备费 |  |  |  | 100
1.1 | 社会保险费 |  |  |  |  | 3.2
1.2 | 住房公积金 |  |  |  |  | 0.53
1.3 | 环境保护税 |  |  |  |  | 0.1
2 | 税金 | 分部分项工程费+措施项目费+其他项目费+规费-(甲供材料费+甲供设备费)/1.01 |  |  |  | 9
合 计
编制人（造价人员）：陈方宜 |  |  | 复核人（造价工程师）：朱雷香
未来软件编制 |  |  | 2024年11月8日
表-13

## 3.10表-20 发包人提供材料和工程设备一览表
发包人提供材料和工程设备一览表
工程名称：南京大学仙林校区动物房室外降温池工程 |  |  |  |  | 标段： |  |  | 第1页 共1页
序号 | 材料编码 | 材料(工程设备)名称、规格、型号 | 单位 | 数量 |  | 单价(元) | 合价(元) |  | 交货 方式 | 送达 地点 | 备注
合 计
未来软件编制 | [7 empty] | 2024年11月8日
表-20

## 3.11表-21 承包人提供主要材料和工程设备一览表(造价信
承包人提供主要材料和工程设备一览表
(适用于造价信息差额调整法)
工程名称：南京大学仙林校区动物房室外降温池工程 | [5 empty] | 标段： |  |  | 第1页 共1页
序号 | 材料编码 | 名称、规格、型号 | 单位 | 数量 | 风险系数 (%) |  | 基准单价(元) | 投标单价(元) |  | 发承包人确认单价(元) | 备注
未来软件编制 | [8 empty] | 2024年11月8日
表-21