## 1.1扉-1 招标工程量清单扉页
| 南京大学仙林校区南门新建自行车棚 |  |  | 工程
招标工程量清单
招 标 人： |  |  | 造价咨询人： | 江苏尚田工程项目管理有限公司
|  | （单位盖章） |  | （单位资质专用章）
法定代表人 或其授权人： |  |  | 法定代表人 或其授权人： | 刘芬
|  | （签字或盖章） |  | （签字或盖章）
编 制 人： |  | 颜为勇 | 复 核 人： | 刘芬
|  | （造价人员签字盖专用章） |  | （造价工程师签字盖专用章）
编制时间： |  | 2024年04月22日 | 复核时间： | 2024年04月25日
扉-1

## 3.1表-08 分部分项工程和单价措施项目清单与计价表
分部分项工程和单价措施项目清单与计价表
工程名称：南京大学仙林校区南门新建自行车棚 | [5 empty] | 第1页 共2页
序 号 | 项目编码 | 项目名称 | 项目特征描述 | 计量 单位 | 工程量 | 金 额(元)
[6 empty] | 综合单价 | 合价 | 其中
暂估价
1 | 011611005001 | 拆除工程 | 1、现状铺装面层拆除 2、拆除的建筑垃圾外运、 3、运距及弃场投标单位自行考虑 | m2 | 306.88
2 | 010101004001 | 挖基坑土方 | 1、土壤类别综合 2、挖土方式自行考虑 3、挖除土方场内堆置 | m3 | 145.8
3 | 010103001001 | 回填方 | 1、土方回填，压实度满足设计要求 | m3 | 124.2
4 | 010103002001 | 余方弃置 | 1、多余土方外运及拆除的垃圾外运、不可利用方 2、运距及弃场投标单位自行考虑 | m3 | 37.06
5 | 010501001001 | 垫层 | 1、商品混凝土C25 | m3 | 5.18
6 | 010501003001 | 独立基础 | 1、商品混凝土C30 | m3 | 15.7
7 | 010501003002 | 独立基础 | 1、C30素砼包裹 | m3 | 0.88
8 | 010516002001 | 预埋铁件 | 1、镀锌钢板Q235B | t | 0.545
9 | 010515001001 | 现浇构件钢筋 | 1、HRB400;直径综合 | t | 0.528
10 | 010603001001 | 实腹钢柱 | 1、材质：Q235b 2、除锈等级Sa2.5级 3、喷涂高含锌的冷镀锌涂料进行防腐，钢构件的除锈和涂装应在制作质量检验合格后进行，表面涂装采用无机富锌防锈漆(E06,二度2X25μm干膜厚度)+环氧云铁防锈中间漆(H53,二度2X25μm)。喷涂丙烯酸面漆（2X25μm） 4、含制作、安装等所有费用 | t | 1.866
11 | 010604001001 | 钢梁 | 1、材质：Q235b 2、除锈等级Sa2.5级 3、喷涂高含锌的冷镀锌涂料进行防腐，钢构件的除锈和涂装应在制作质量检验合格后进行，表面涂装采用无机富锌防锈漆(E06,二度2X25μm干膜厚度)+环氧云铁防锈中间漆(H53,二度2X25μm)。喷涂丙烯酸面漆（2X25μm） 4、含制作、安装等所有费用 | t | 3.186
12 | 010604001004 | 方钢管充电横板 | 1、50*100*2方钢管；材质：Q235b 2、除锈等级Sa2.5级；氟碳漆喷涂 3、含制作、安装等所有费用 | t | 0.154
13 | 010901005001 | 膜结构屋面 | 1、PVDF帆布膜 2、投标单位自行深化相关节点 3、综合单价含制作、安装、辅材、深化设计等所有费用 4、工程量按投影面计算 | m2 | 126.56
14 | 050201001001 | 园路 | 1、100厚碎石垫层 | m2 | 179
15 | 050201001002 | 园路 | 1、100厚C20砼垫层 | m2 | 179
本页小计
合 计
未来软件编制
表-08
分部分项工程和单价措施项目清单与计价表
工程名称：南京大学仙林校区南门新建自行车棚 | [5 empty] | 第2页 共2页
序 号 | 项目编码 | 项目名称 | 项目特征描述 | 计量 单位 | 工程量 | 金 额(元)
[6 empty] | 综合单价 | 合价 | 其中
暂估价
16 | 050201001003 | 园路 | 1、30厚1:3水泥砂浆结合层 2、600*200*50厚中国黑火烧面花岗岩收边 | m2 | 16
17 | 050201001004 | 园路 | 1、30厚1:3水泥砂浆结合层 2、600*200*30厚芝麻灰火烧面花岗岩 | m2 | 71.07
18 | 050201001005 | 园路 | 1、30厚1:3水泥砂浆结合层 2、600*200*30厚654#火烧面花岗岩 | m2 | 213
19 | 010901005004 | 膜结构屋面 | 1、异形PVDF帆布膜车棚，形式及式样满足设计要求 2、Φ165钢管柱；Φ76钢管与主钢柱满焊焊接；4mm装饰环 3，投标单位自行深化相关节点 3、综合单价含钢结构、制作、安装、辅材、深化设计等所有费用 4、工程量按投影面计算 | m2 | 36.75
20 | 050102013001 | 喷播植草(灌木)籽 | 矮生百慕大与黑麦草混播草皮块,秋季割茎补播黑麦草 | m2 | 28
分部分项合计
21 | 011702001001 | 基础 | 1、垫层;复合木模板; | m2 | 14.4
22 | 011702001002 | 基础 | 1、独基;复合木模板; | m2 | 43.2
23 | 011705001001 | 大型机械设备进出场及安拆 | 1、大型机械设备进出场及安拆 | 项 | 1
单价措施合计
本页小计
合 计
未来软件编制
表-08

## 3.2表-11 总价措施项目清单与计价表
总价措施项目清单与计价表
工程名称：南京大学仙林校区南门新建自行车棚 |  |  |  | 标段： |  |  | 第1页 共3页
序号 | 项目编码 | 项 目 名 称 | 计算基础 | 费率(%) | 金额(元) | 调整 费率(%) |  | 调整后 金额(元) | 备注
1 | 050405001001 | 安全文明施工
1.1 | 1.1 | 基本费 | 分部分项清单合价+单价措施清单合价-分部分项除税工程设备费-单价措施除税工程设备费 | 1 |  |  |  |  | 不取费时将“费率”置0；
1.2 | 1.2 | 增加费 | 分部分项清单合价+单价措施清单合价-分部分项除税工程设备费-单价措施除税工程设备费 | 0 |  |  |  |  | 不取费时将“费率”置0；
1.3 | 1.3 | 扬尘污染防治增加费 | 分部分项清单合价+单价措施清单合价-分部分项除税工程设备费-单价措施除税工程设备费 | 0.21
2 | 050405002001 | 夜间施工 | 分部分项清单合价+单价措施清单合价-分部分项除税工程设备费-单价措施除税工程设备费 | [5 empty] | 0～0.1%
3 | 050405003001 | 非夜间施工照明 | 分部分项清单合价+单价措施清单合价-分部分项除税工程设备费-单价措施除税工程设备费 | [5 empty] | 0.3%
4 | 050405005001 | 冬雨季施工 | 分部分项清单合价+单价措施清单合价-分部分项除税工程设备费-单价措施除税工程设备费 | [5 empty] | 0.05～0.2%
未来软件编制
表-11
总价措施项目清单与计价表
工程名称：南京大学仙林校区南门新建自行车棚 |  |  |  | 标段： |  |  | 第2页 共3页
序号 | 项目编码 | 项 目 名 称 | 计算基础 | 费率(%) | 金额(元) | 调整 费率(%) |  | 调整后 金额(元) | 备注
5 | 050405006001 | 反季节栽植影响措施 | 分部分项清单合价+单价措施清单合价-分部分项除税工程设备费-单价措施除税工程设备费
6 | 050405007001 | 地上、地下设施、建筑物的临时保护设施 | 分部分项清单合价+单价措施清单合价-分部分项除税工程设备费-单价措施除税工程设备费
7 | 050405008001 | 已完成工程及设备保护 | 分部分项清单合价+单价措施清单合价-分部分项除税工程设备费-单价措施除税工程设备费 | [5 empty] | 0～0.1%
8 | 050405009001 | 临时设施 | 分部分项清单合价+单价措施清单合价-分部分项除税工程设备费-单价措施除税工程设备费 | [5 empty] | 0.3～0.8%
9 | 050405010001 | 赶工措施 | 分部分项清单合价+单价措施清单合价-分部分项除税工程设备费-单价措施除税工程设备费 | [5 empty] | 0.5～2.1%
10 | 050405011001 | 工程按质论价 | 分部分项清单合价+单价措施清单合价-分部分项除税工程设备费-单价措施除税工程设备费 | 0 |  |  |  |  | 市优0.8%/省优1.1%/国优专业1.2%/国优1.3%
未来软件编制
表-11
总价措施项目清单与计价表
工程名称：南京大学仙林校区南门新建自行车棚 |  |  |  | 标段： |  |  | 第3页 共3页
序号 | 项目编码 | 项 目 名 称 | 计算基础 | 费率(%) | 金额(元) | 调整 费率(%) |  | 调整后 金额(元) | 备注
11 | 050405012001 | 建筑工人实名制费用 | 分部分项清单合价+单价措施清单合价-分部分项除税工程设备费-单价措施除税工程设备费 | [5 empty] | 0.04%
12 | 050405015001 | 智慧工地费用 | 分部分项清单合价+单价措施清单合价-分部分项除税工程设备费-单价措施除税工程设备费 | [5 empty] | 0.02～0.04%
合 计
未来软件编制
表-11

## 3.3表-12 其他项目清单与计价汇总表
其他项目清单与计价汇总表
工程名称：南京大学仙林校区南门新建自行车棚 |  | 标段： |  | 第1页 共1页
序号 | 项 目 名 称 | 金额(元) | 结算金额(元) |  | 备注
1 | 暂列金额 | 20340.70 |  |  | 明细详见表-12-1
2 | 暂估价 | 0.00
2.1 | 材料(工程设备)暂估价 | — |  |  | 明细详见表-12-2
2.2 | 专业工程暂估价 | 0.00 |  |  | 明细详见表-12-3
3 | 计日工 |  |  |  | 明细详见表-12-4
4 | 总承包服务费 |  |  |  | 明细详见表-12-5
合 计 |  |  |  |  | —
未来软件编制
表-12

## 3.4表-12-1暂列金额明细表
暂列金额明细表
工程名称：南京大学仙林校区南门新建自行车棚 |  | 标段： |  | 第1页 共1页
序号 | 项 目 名 称 | 计量单位 | 暂定金额(元) |  | 备注
1 | 暂列金额 | 元 | 20340.70
合 计 |  |  | 20340.70 |  | —
未来软件编制
表-12-1

## 3.5表-13 规费、税金项目计价表
规费、税金项目计价表
工程名称：南京大学仙林校区南门新建自行车棚 |  |  | 标段： |  |  | 第1页 共1页
序号 | 项 目 名 称 | 计算基础 |  | 计算基数(元) | 计算费率(%) |  | 金额(元)
1 | 规费 | 分部分项工程费+措施项目费+其他项目费-除税工程设备费 |  |  | 100
1.1 | 社会保险费 |  |  |  | 3.3
1.2 | 住房公积金 |  |  |  | 0.55
1.3 | 环境保护税 |  |  |  | 0.1
2 | 税金 | 分部分项工程费+措施项目费+其他项目费+规费-(甲供材料费+甲供设备费)/1.01 |  |  | 9
合 计
未来软件编制
表-13